## 清-表4 分部分项工程和单价措施项目清单与计价表
（清-表4）
分部分项工程和单价措施项目清单与计价表
工程名称：海绵城市排水工程 |  |  |  | 标段：紫金国际中心写字楼绿化工程、海绵城市工程 |  |  |  | 第 1 页 共 2 页
序号 | 项目编码 | 项目名称 | 项目特征描述 |  | 计量单位 | 工程量 | 金额（元）
[7 empty] | 综合单价 |  | 合价 | 其中：暂估价
整个项目
排水工程
1 | 031001006016 | 塑料管 | 1.安装部位:室外 2.介质:排水管 3.材质、规格:PVC-U管 DN200 4.连接形式:粘接 5.压力试验及吹、洗设计要求:水压试验及冲洗 |  | m | 40.8
2 | 040504009003 | 雨水口 | 1.雨水箅子及圈口材质、型号、规格:砖砌雨水进水井 单平箅(680*380) 井深1m以内 2.含铸铁平篦等工作内容，具体做法详图集06MS201-8 |  | 座 | 7
3 | 040504008001 | 塑料模块蓄水池 | 主要设备：环保型PP模块蓄水池173.88m3；防渗膜土工布长丝复合膜900g共568m2；侧板400*460共242块；水池防护板214m2；雨水设备检修井φ630mm2套；地上一体机1台；组合式液位计1套 水处理辅材：蓄水池排空泵（潜水泵，接管口径DN50，流量Q=40m3/h，扬程H=15m，功率P=4.0kw）1台；蓄水池反冲洗泵（潜水泵，接管口径DN50，流量Q=15m3/h，扬程H=15m，功率P=1.5kw）1台；蓄水池提升泵（潜水泵，接管口径DN50，流量Q=15m3/h，扬程H=30m，功率P=4.0kw）1台；水池进出水井不锈钢检查井架 0.8m*0.8m*2m共2台；管材，管件类（连接水 |  | 座 | 1
本页小计
注：为计取规费等的使用，可在表中增设其中：“定额人工费”。
（清-表4）
分部分项工程和单价措施项目清单与计价表
工程名称：海绵城市排水工程 |  |  |  | 标段：紫金国际中心写字楼绿化工程、海绵城市工程 |  |  |  | 第 2 页 共 2 页
序号 | 项目编码 | 项目名称 | 项目特征描述 |  | 计量单位 | 工程量 | 金额（元）
[7 empty] | 综合单价 |  | 合价 | 其中：暂估价
泵、过滤设备、阀门取水井、自来水补水等管道及配件）1批；电线电缆类1批；五金辅材1批； 其他：含安装含运费
4 | 010101003015 | 挖沟槽土方 | 1.土壤类别:一、二类土 2.挖土深度:2m以内 3.人机配合开挖 |  | m3 | 11.43
5 | 010103001032 | 回填方 | 1.回填砂（粗砂） |  | m3 | 1.63
6 | 010103001033 | 回填方 | 1.回填砂（细砂） |  | m3 | 3.62
7 | 010103001034 | 回填方 | 1.回填土 |  | m3 | 6.18
8 | 010103002007 | 余方弃置 | 1.余土装车、外运 2.运距:14km（运距不同时单价不调整） |  | m3 | 4.33
措施项目
本页小计
合 计
注：为计取规费等的使用，可在表中增设其中：“定额人工费”。