## 清-表4 分部分项工程和单价措施项目清单与计价表
（清-表4）
分部分项工程和单价措施项目清单与计价表
工程名称：电缆部分-集团全费用综合单价 |  |  |  | 标段：紫金国际中心写字楼绿化工程、海绵城市工程 |  |  |  | 第 1 页 共 3 页
序号 | 项目编码 | 项目名称 | 项目特征描述 |  | 计量单位 | 工程量 | 金额（元）
[7 empty] | 综合单价 |  | 合价 | 其中：暂估价
整个项目
1 | 030408001006 | 电力电缆 | 1.名称:电力电缆 2.型号:YJV-4x50+1x25 3.材质:铜芯 4.敷设方式、部位:室外 5.电压等级(kV):1KV 6.其他说明:1.该单价为含税全费用单价，不含电缆主材费 2.电力电缆敷设综合了裸包电缆、铠装电缆、屏蔽电缆等电缆类型，凡是电压等级小于或等于10kV电力电缆敷设不分结构形式和型号，一律按照相应的电缆截面和芯数执行单价，其他详见单价体系编制和使用说明。 |  | m | 50
2 | 030408001007 | 电力电缆 | 1.名称:电力电缆 2.型号:YJV-5x6 3.材质:铜芯 4.敷设方式、部位:室外 5.电压等级(kV):1KV 6.其他说明:1.该单价为含税全费用单价，不含电缆主材费 2.电力电缆敷设综合了裸包电缆、铠装电缆、屏蔽电缆等电缆类型，凡是电压等级小于或等于10kV电力电缆敷设不分结构形式和型号，一律按照相应的电缆截面和芯数执行单价，其他详见单价体系编制和使用说明。 |  | m | 50
3 | 030408001008 | 电力电缆 | 1.名称:电力电缆 2.型号:YJV-3x4 3.材质:铜芯 4.敷设方式、部位:室外 5.电压等级(kV):1KV 6.其他说明:1.该单价为 |  | m | 4116.36
本页小计
注：为计取规费等的使用，可在表中增设其中：“定额人工费”。
（清-表4）
分部分项工程和单价措施项目清单与计价表
工程名称：电缆部分-集团全费用综合单价 |  |  |  | 标段：紫金国际中心写字楼绿化工程、海绵城市工程 |  |  |  | 第 2 页 共 3 页
序号 | 项目编码 | 项目名称 | 项目特征描述 |  | 计量单位 | 工程量 | 金额（元）
[7 empty] | 综合单价 |  | 合价 | 其中：暂估价
含税全费用单价，不含电缆主材费 2.电力电缆敷设综合了裸包电缆、铠装电缆、屏蔽电缆等电缆类型，凡是电压等级小于或等于10kV电力电缆敷设不分结构形式和型号，一律按照相应的电缆截面和芯数执行单价，其他详见单价体系编制和使用说明。
4 | 030408001009 | 电力电缆 | 1.名称:电力电缆 2.型号:JHS-4x4 3.材质:铜芯 4.敷设方式、部位:室外 5.电压等级(kV):1KV 6.其他说明:1.该单价为含税全费用单价，不含电缆主材费 2.电力电缆敷设综合了裸包电缆、铠装电缆、屏蔽电缆等电缆类型，凡是电压等级小于或等于10kV电力电缆敷设不分结构形式和型号，一律按照相应的电缆截面和芯数执行单价，其他详见单价体系编制和使用说明。 |  | m | 1016.99
5 | 030408001010 | 电力电缆 | 1.名称:电力电缆 2.型号:JHS-2x4 3.材质:铜芯 4.敷设方式、部位:室外 5.电压等级(kV):1KV 6.其他说明:1.该单价为含税全费用单价，不含电缆主材费 2.电力电缆敷设综合了裸包电缆、铠装电缆、屏蔽电缆等电缆类型，凡是电压等级小于或等于10kV电力电缆敷设不 |  | m | 271.95
本页小计
注：为计取规费等的使用，可在表中增设其中：“定额人工费”。
（清-表4）
分部分项工程和单价措施项目清单与计价表
工程名称：电缆部分-集团全费用综合单价 |  |  |  | 标段：紫金国际中心写字楼绿化工程、海绵城市工程 |  |  |  | 第 3 页 共 3 页
序号 | 项目编码 | 项目名称 | 项目特征描述 |  | 计量单位 | 工程量 | 金额（元）
[7 empty] | 综合单价 |  | 合价 | 其中：暂估价
分结构形式和型号，一律按照相应的电缆截面和芯数执行单价，其他详见单价体系编制和使用说明。
6 | 030408006002 | 电力电缆头 | 1.名称:电力电缆头 2.型号:YJV-4x50+1x25 3.材质、类型:铜芯 4.电压等级（kV):1KV 5.其他说明:1.该单价为含税全费用单价； 2.电缆头制作安装中包括镀锡裸铜线、扎索管、接线端子、压接管、螺栓等消耗性材料，其他详见单价体系编制和使用说明。 |  | 个 | 2
措施项目
本页小计
合 计
注：为计取规费等的使用，可在表中增设其中：“定额人工费”。