## 清-表4 分部分项工程和单价措施项目清单与计价表
（清-表4）
分部分项工程和单价措施项目清单与计价表
工程名称：互动水景 |  |  |  | 标段：紫金国际中心写字楼绿化工程、海绵城市工程 |  |  |  | 第 1 页 共 2 页
序号 | 项目编码 | 项目名称 | 项目特征描述 |  | 计量单位 | 工程量 | 金额（元）
[7 empty] | 综合单价 |  | 合价 | 其中：暂估价
整个项目
1 | 010404001011 | 垫层 | 1.垫层材料种类、配合比、厚度:100厚级配碎石垫层 |  | m3 | 3.38
2 | 010501001010 | 垫层 | 1.混凝土种类:非泵送商品混凝土 2.混凝土强度等级:C20 |  | m3 | 3.17
3 | 070101001008 | 池底板 | 1.池形状、池深:水景池 2.混凝土种类:抗渗钢筋混凝土 3.混凝土强度等级:P6C30 |  | m3 | 3
4 | 070101002008 | 池壁 | 1.池形状、池深:水景池 2.混凝土种类:抗渗钢筋混凝土 3.混凝土强度等级:P6C30 4.壁厚:120mm |  | m3 | 1.22
5 | 010515001011 | 现浇构件钢筋 | 1.钢筋种类、规格:12钢筋双层双向 |  | t | 1.005
6 | 011101006010 | 平面砂浆找平层 | 1.找平层厚度:20厚 2.砂浆种类及配合比:1：2.5水泥砂浆找平 |  | m2 | 24.77
7 | 010904002009 | 楼（地）面涂膜防水 | 1.防水膜品种:水泥基渗透结晶型防水涂料 2.涂膜厚度、遍数:2.0厚，两遍挂涂 3.反边高度:300mm |  | m2 | 24.77
8 | 011101001009 | 水泥砂浆楼地面 | 1.面层厚度、砂浆配合比:20厚1：2.5水泥砂浆保护层 |  | m2 | 24.77
9 | 011102001005 | 石材楼地面 | 1.面层材料品种、规格、颜色:400X400X18厚荔枝面芝麻黑石英砖 |  | m2 | 18.63
10 | 010606012002 | 钢支架 | 1.钢材品种、规格:50*50*3镀锌方钢管骨架 |  | t | 0.26
11 | 011108003016 | 块料零星项目 | 1.工程部位:石英砖收边 2.找平层厚度、砂浆配合比:20厚1：2.5水泥砂 |  | m2 | 5.89
本页小计
注：为计取规费等的使用，可在表中增设其中：“定额人工费”。
（清-表4）
分部分项工程和单价措施项目清单与计价表
工程名称：互动水景 |  |  |  | 标段：紫金国际中心写字楼绿化工程、海绵城市工程 |  |  |  | 第 2 页 共 2 页
序号 | 项目编码 | 项目名称 | 项目特征描述 |  | 计量单位 | 工程量 | 金额（元）
[7 empty] | 综合单价 |  | 合价 | 其中：暂估价
浆找平 3.贴结合层厚度、材料种类:5厚水泥膏 4.面层材料品种、规格、颜色:600X300X18厚荔枝面中国黑石英砖
12 | 010101004002 | 挖基坑土方 | 1.土壤类别:综合土石方（包括淤泥、湿土、树根、旧基础及建筑垃圾等所有障碍凿除及清理） 2.挖土深度:综合深度 |  | m3 | 24.1
13 | 010103001009 | 回填方 | 1.密实度要求:满足设计和规范的要求 2.填方材料品种:由投标人根据设计要求验方后方可填人，并符合相关工程的质量规范要求 |  | m3 | 5.73
14 | 040103002009 | 余方弃置 | 1.废弃料品种:综合土石方及建筑垃圾，包含装车费 2.运距:运距由投标人自行考虑 3.包含建筑垃圾处置费用 |  | m3 | 17.51
15 | B001 | 万能支撑器 | 1.万能支撑器 |  | 套 | 129
措施项目
16 | 050402001011 | 现浇混凝土垫层 | 1.厚度:100厚垫层 |  | m2 | 4.27
17 | 041102035009 | 池壁（隔墙）模板 | 1.构件类型:水池壁 |  | m2 | 20.37
本页小计
合 计
注：为计取规费等的使用，可在表中增设其中：“定额人工费”。