## 清-表4 分部分项工程和单价措施项目清单与计价表
（清-表4）
分部分项工程和单价措施项目清单与计价表
工程名称：办公室入口水景1 |  |  |  | 标段：紫金国际中心写字楼绿化工程、海绵城市工程 |  |  |  | 第 1 页 共 3 页
序号 | 项目编码 | 项目名称 | 项目特征描述 |  | 计量单位 | 工程量 | 金额（元）
[7 empty] | 综合单价 |  | 合价 | 其中：暂估价
整个项目
1 | 010404001004 | 垫层 | 1.垫层材料种类、配合比、厚度:100后级配碎石垫层 |  | m3 | 8.19
2 | 010501001003 | 垫层 | 1.混凝土种类:100厚混凝土垫层 2.混凝土强度等级:C20 |  | m3 | 7.16
3 | 070101001001 | 池底板 | 1.池形状、池深:水景池 2.混凝土种类:120厚抗渗钢筋混凝土 3.混凝土强度等级:P6C30 |  | m3 | 6.13
4 | 070101002001 | 池壁 | 1.池形状、池深:水景池 2.混凝土种类:抗渗钢筋混凝土 3.混凝土强度等级:P6C30 4.壁厚:120mm |  | m3 | 5.12
5 | 010515001004 | 现浇构件钢筋 | 1.钢筋种类、规格:12钢筋双层双向 |  | t | 2.561
6 | 010401012003 | 零星砌砖 | 1.零星砌砖名称、部位:水景池壁侧边砌体 2.砖品种、规格、强度等级:MU10蒸压灰砂砖，200*95*46mm 3.砂浆强度等级、配合比:M7.5水泥砂浆 |  | m3 | 7.8
7 | 011101006003 | 平面砂浆找平层 | 1.找平层厚度:20厚 2.砂浆种类及配合比:1：2.5水泥砂浆找平 |  | m2 | 40.1
8 | 011203003002 | 零星项目砂浆找平 | 1.基层类型、部位:水景池壁内侧面 2.找平的砂浆厚度、配合比:20厚1：2.5水泥砂浆找平 |  | m2 | 61.15
9 | 010904002002 | 楼（地）面涂膜防水 | 1.防水膜品种:水泥基渗透结晶型防水涂料 2.涂膜厚度、遍数:2.0厚，两遍挂涂 3.反边高度:300mm |  | m2 | 82.45
10 | 011101001002 | 水泥砂浆楼地面 | 1.面层厚度、砂浆配合 |  | m2 | 40.1
本页小计
注：为计取规费等的使用，可在表中增设其中：“定额人工费”。
（清-表4）
分部分项工程和单价措施项目清单与计价表
工程名称：办公室入口水景1 |  |  |  | 标段：紫金国际中心写字楼绿化工程、海绵城市工程 |  |  |  | 第 2 页 共 3 页
序号 | 项目编码 | 项目名称 | 项目特征描述 |  | 计量单位 | 工程量 | 金额（元）
[7 empty] | 综合单价 |  | 合价 | 其中：暂估价
比:20厚1:2.5水泥砂浆保护层
11 | 011203001002 | 零星项目一般抹灰 | 1.基层类型、部位:水景池壁内侧面 2.面层厚度、砂浆配合比:20厚1：2.5水泥砂浆找平 |  | m2 | 42.34
12 | 011502001002 | 金属装饰线 | 1.线条材料品种、规格、颜色:2厚30宽玫瑰金拉丝面不锈钢 |  | m | 32.42
13 | 011502001003 | 金属装饰线 | 1.线条材料品种、规格、颜色:5厚黑钛拉丝面304不锈钢折板，展开宽度355mm |  | m | 36.12
14 | 011502001004 | 金属装饰线 | 1.基层类型:水景与绿地交接处做法 2.线条材料品种、规格、颜色:5厚黑钛拉丝面304不锈钢折板，展开宽度210mm |  | m | 14.53
15 | 011207001001 | 墙面装饰板 | 1.面层材料品种、规格、颜色:1.2厚玫瑰金拉丝面304不锈钢折板,展开宽度700mm |  | m2 | 1.68
16 | 020509025005 | 螺栓 | 1.螺栓品种、规格:膨胀螺栓M12*100@600 |  | 根 | 85
17 | 011102001003 | 石材楼地面 | 1.面层材料品种、规格、颜色:600X600X18厚仿光面黑金沙石英砖 |  | m2 | 46.79
18 | 011108001002 | 石材零星项目 | 1.工程部位:水景池壁顶部 2.找平层厚度、砂浆配合比:20厚1:2.5水泥砂浆找平 3.贴结合层厚度、材料种类:5厚水泥膏 4.面层材料品种、规格、颜色:600X450X18厚仿鱼肚白石英砖 |  | m2 | 26.24
19 | 010606012001 | 钢支架 | 1.钢材品种、规格:30X30X3厚镀锌方钢龙 |  | t | 0.061
本页小计
注：为计取规费等的使用，可在表中增设其中：“定额人工费”。
（清-表4）
分部分项工程和单价措施项目清单与计价表
工程名称：办公室入口水景1 |  |  |  | 标段：紫金国际中心写字楼绿化工程、海绵城市工程 |  |  |  | 第 3 页 共 3 页
序号 | 项目编码 | 项目名称 | 项目特征描述 |  | 计量单位 | 工程量 | 金额（元）
[7 empty] | 综合单价 |  | 合价 | 其中：暂估价
骨
20 | 010516002006 | 预埋铁件 | 1.规格:30X30X3厚角钢@600 |  | t | 0.001
21 | 010516001001 | 螺栓 | 1.规格:M8*60膨胀螺栓@600 |  | 个 | 16
22 | 010101003002 | 挖沟槽土方 | 1.土壤类别:综合土石方（包括淤泥、湿土、树根、旧基础及建筑垃圾等所有障碍凿除及清理） 2.挖土深度:综合深度 |  | m3 | 69.62
23 | 010103001002 | 回填方 | 1.密实度要求:满足设计和规范的要求 2.填方材料品种:由投标人根据设计要求验方后方可填人，并符合相关工程的质量规范要求 |  | m3 | 22.76
24 | 040103002002 | 余方弃置 | 1.废弃料品种:综合土石方及建筑垃圾，包含装车费 2.运距:运距由投标人自行考虑 3.包含建筑垃圾处置费用 |  | m3 | 43.46
25 | B001 | 万能支撑器 | 1.万能支撑器 |  | 套 | 91
26 | 011508004001 | 金属字 | 1.镌字材料品种、颜色:1.2厚玫瑰金拉丝面不锈钢；5厚白色亚克力，内发光 2.字体规格:宽度500mm*高度520mm*厚度100mm |  | 个 | 6
措施项目
27 | 050402001004 | 现浇混凝土垫层 | 1.厚度:100厚垫层 |  | m2 | 6.51
28 | 041102035002 | 池壁（隔墙）模板 | 1.构件类型:水池壁 |  | m2 | 58.51
本页小计
合 计
注：为计取规费等的使用，可在表中增设其中：“定额人工费”。