## 清-表4 分部分项工程和单价措施项目清单与计价表
（清-表4）
分部分项工程和单价措施项目清单与计价表
工程名称：台阶做法 |  |  |  | 标段：紫金国际中心写字楼绿化工程、海绵城市工程 |  |  |  | 第 1 页 共 1 页
序号 | 项目编码 | 项目名称 | 项目特征描述 |  | 计量单位 | 工程量 | 金额（元）
[7 empty] | 综合单价 |  | 合价 | 其中：暂估价
整个项目
1 | 010401012001 | 零星砌砖 | 1.零星砌砖名称、部位:台阶 2.砖品种、规格、强度等级:MU10蒸压灰砂砖 200*95*46mm 3.砂浆强度等级、配合比:M7.5水泥砂浆 |  | m3 | 0.99
2 | 011107001001 | 石材台阶面 | 1.找平层厚度、砂浆配合比:30厚1：2.5水泥砂浆 2.粘结材料种类: 3.面层材料品种、规格、颜色:50厚1200X430花岗岩踏面，单侧倒角10X10；20厚1200X150花岗岩踢面 4.防滑条材料种类、规格:踏面开槽10mm宽2mm深 |  | m2 | 3
措施项目
本页小计
合 计
注：为计取规费等的使用，可在表中增设其中：“定额人工费”。