## 清-表4 分部分项工程和单价措施项目清单与计价表
（清-表4）
分部分项工程和单价措施项目清单与计价表
工程名称：屋面景观 |  |  |  | 标段：紫金国际中心写字楼绿化工程、海绵城市工程 |  |  |  | 第 1 页 共 3 页
序号 | 项目编码 | 项目名称 | 项目特征描述 |  | 计量单位 | 工程量 | 金额（元）
[7 empty] | 综合单价 |  | 合价 | 其中：暂估价
整个项目
1 | 011102001001 | 石材楼地面 | 1.结合层厚度、砂浆配合比:50厚聚合物砂浆 2.面层材料品种、规格、颜色:12厚600X300 荔枝面芝麻白石英砖 |  | m2 | 1390.88
2 | 011102001002 | 石材楼地面 | 1.结合层厚度、砂浆配合比:50厚聚合物砂浆 2.面层材料品种、规格、颜色:12厚600X300 荔枝面芝麻灰石英砖 |  | m2 | 164.46
3 | 011108001001 | 石材零星项目 | 1.工程部位:分隔条 2.贴结合层厚度、材料种类:50厚聚合物砂浆 3.面层材料品种、规格、颜色:12厚600X150 荔枝面中国黑石英砖 |  | m2 | 7.57
4 | 011104002002 | 竹、木（复合）地板 | 1.面层材料品种、规格、颜色:20厚LX140深棕色重竹,留缝5mm |  | m2 | 282.52
5 | 010606013003 | 零星钢构件 | 1.构件名称:钢龙骨 2.钢材品种、规格:3厚50X50镀锌钢龙骨，横纵向@600 |  | t | 1.39
6 | 040202009001 | 砾石 | 1.石料规格:Φ10~15深灰色砾石散置 2.厚度:50厚 |  | m2 | 1.78
7 | 050307016001 | 花池 | 1.池壁材料种类、规格:MU10蒸压灰砂砖,200*95*46mm 2.混凝土、砂浆强度等级、配合比:M7.5水泥砂浆砌筑； |  | m3 | 80.83
8 | 011203002001 | 零星项目装饰抹灰 | 1.基层类型、部位:花池砖墙面外侧 2.底层厚度、砂浆配合比:20厚1:2.5水泥砂浆 3.装饰面材料种类:20厚米白色水洗石 |  | m2 | 480.22
9 | 011203003001 | 零星项目砂浆找平 | 1.基层类型、部位:砖墙面（种植土侧） |  | m2 | 301.76
本页小计
注：为计取规费等的使用，可在表中增设其中：“定额人工费”。
（清-表4）
分部分项工程和单价措施项目清单与计价表
工程名称：屋面景观 |  |  |  | 标段：紫金国际中心写字楼绿化工程、海绵城市工程 |  |  |  | 第 2 页 共 3 页
序号 | 项目编码 | 项目名称 | 项目特征描述 |  | 计量单位 | 工程量 | 金额（元）
[7 empty] | 综合单价 |  | 合价 | 其中：暂估价
2.找平的砂浆厚度、配合比:20厚1：2.5水泥砂浆掺5%防水剂
10 | 011101002001 | 现浇水磨石楼地面 | 1.找平层厚度、砂浆配合比:20厚1:2.5水泥砂浆 2.面层厚度、水泥石子浆配合比:20厚米白色水洗石 |  | m2 | 37.99
11 | 011502001001 | 金属装饰线 | 1.线条材料品种、规格、颜色:1.2厚20X20玫瑰金拉丝面304不锈钢U形槽 |  | m | 325.97
12 | 020509025001 | 螺栓 | 1.螺栓品种、规格:膨胀螺栓M6*60 |  | 根 | 652
13 | 011101006002 | 平面砂浆找平层 | 1.种植池防潮层 2.找平层厚度:20厚 3.砂浆种类及配合比:1：2防水砂浆（内掺水泥重量6%防水剂） |  | m2 | 541.47
14 | 010606013004 | 零星钢构件 | 1.构件名称:钢龙骨 2.钢材品种、规格:3厚50X50镀锌钢龙骨，横纵向@600 |  | t | 0.137
15 | 010516002003 | 预埋铁件 | 1.规格:50*50*3角钢 |  | t | 0.012
16 | 020509025002 | 螺栓 | 1.螺栓品种、规格:M8*60膨胀螺栓 |  | 根 | 62
17 | 011104002003 | 竹、木（复合）地板 | 1.面层材料品种、规格、颜色:20厚LX140深棕色重竹,留缝5mm |  | m2 | 9.27
18 | 010401012002 | 零星砌砖 | 1.零星砌砖名称、部位:建筑结构缝做法二 2.砖品种、规格、强度等级:MU10蒸压灰砂砖，200*95*46mm 3.砂浆强度等级、配合比:M7.5水泥砂浆 |  | m3 | 3.72
19 | 011107004001 | 水泥砂浆台阶面 | 1.面层厚度、砂浆配合比:20厚1：2.5水泥砂浆 |  | m2 | 18.62
20 | 010606013005 | 零星钢构件 | 1.构件名称:钢龙骨 |  | t | 0.34
本页小计
注：为计取规费等的使用，可在表中增设其中：“定额人工费”。
（清-表4）
分部分项工程和单价措施项目清单与计价表
工程名称：屋面景观 |  |  |  | 标段：紫金国际中心写字楼绿化工程、海绵城市工程 |  |  |  | 第 3 页 共 3 页
序号 | 项目编码 | 项目名称 | 项目特征描述 |  | 计量单位 | 工程量 | 金额（元）
[7 empty] | 综合单价 |  | 合价 | 其中：暂估价
2.钢材品种、规格:3厚50X50镀锌钢龙骨，横纵向@600
21 | 011104002004 | 竹、木（复合）地板 | 1.面层材料品种、规格、颜色:20厚LX140深棕色重竹,留缝5mm |  | m2 | 23.03
22 | 010516002004 | 预埋铁件 | 1.规格:50*50*3角钢 |  | t | 0.04
23 | 020509025003 | 螺栓 | 1.螺栓品种、规格:M8*60膨胀螺栓 |  | 根 | 212
24 | 010606013006 | 零星钢构件 | 1.构件名称:钢龙骨 2.钢材品种、规格:3厚50X50镀锌钢龙骨，横纵向@600 |  | t | 0.738
25 | 011104002005 | 竹、木（复合）地板 | 1.面层材料品种、规格、颜色:20厚LX140深棕色重竹,留缝5mm |  | m2 | 35.35
26 | 010516002005 | 预埋铁件 | 1.规格:50*50*3角钢 |  | t | 0.009
27 | 020509025004 | 螺栓 | 1.螺栓品种、规格:M8*60膨胀螺栓 |  | 根 | 46
措施项目
本页小计
合 计
注：为计取规费等的使用，可在表中增设其中：“定额人工费”。