## 清-表4 分部分项工程和单价措施项目清单与计价表
（清-表4）
分部分项工程和单价措施项目清单与计价表
工程名称：展示水景 |  |  |  | 标段：紫金国际中心写字楼绿化工程、海绵城市工程 |  |  |  | 第 1 页 共 4 页
序号 | 项目编码 | 项目名称 | 项目特征描述 |  | 计量单位 | 工程量 | 金额（元）
[7 empty] | 综合单价 |  | 合价 | 其中：暂估价
整个项目
1 | 010401012009 | 零星砌砖 | 1.零星砌砖名称、部位:水景池侧边 2.砖品种、规格、强度等级:MU10蒸压灰砂砖，200*95*46mm 3.砂浆强度等级、配合比:M7.5水泥砂浆 |  | m3 | 8.71
2 | 010404001010 | 垫层 | 1.垫层材料种类、配合比、厚度:100厚级配碎石垫层 |  | m3 | 5.55
3 | 010501001009 | 垫层 | 1.混凝土种类:非泵送商品混凝土 2.混凝土强度等级:C20 |  | m3 | 5.55
4 | 070101001007 | 池底板 | 1.池形状、池深:水景池 2.混凝土种类:抗渗钢筋混凝土 3.混凝土强度等级:P6C30 |  | m3 | 5.04
5 | 070101002007 | 池壁 | 1.池形状、池深:水景池 2.混凝土种类:抗渗钢筋混凝土 3.混凝土强度等级:P6C30 4.壁厚:120mm |  | m3 | 2.58
6 | 010515001010 | 现浇构件钢筋 | 1.钢筋种类、规格:12钢筋双层双向 |  | t | 1.762
7 | 011101006009 | 平面砂浆找平层 | 1.找平层厚度:20厚 2.砂浆种类及配合比:1：2.5水泥砂浆找平 |  | m2 | 65.36
8 | 010904002008 | 楼（地）面涂膜防水 | 1.防水膜品种:水泥基渗透结晶型防水涂料 2.涂膜厚度、遍数:2.0厚，两遍挂涂 3.反边高度:300mm |  | m2 | 65.36
9 | 011101001008 | 水泥砂浆楼地面 | 1.面层厚度、砂浆配合比:20厚1：2.5水泥砂浆保护层 |  | m2 | 65.36
10 | 011102001004 | 石材楼地面 | 1.面层材料品种、规格、颜色:600X600X18厚仿光面黑金沙石英砖 |  | m2 | 29.31
本页小计
注：为计取规费等的使用，可在表中增设其中：“定额人工费”。
（清-表4）
分部分项工程和单价措施项目清单与计价表
工程名称：展示水景 |  |  |  | 标段：紫金国际中心写字楼绿化工程、海绵城市工程 |  |  |  | 第 2 页 共 4 页
序号 | 项目编码 | 项目名称 | 项目特征描述 |  | 计量单位 | 工程量 | 金额（元）
[7 empty] | 综合单价 |  | 合价 | 其中：暂估价
11 | 011108001003 | 石材零星项目 | 1.面层材料品种、规格、颜色:600X200X80厚光面黑金沙花岗岩异形加工 |  | m2 | 2.89
12 | 011108003015 | 块料零星项目 | 1.工程部位:水景墙顶面 2.找平层厚度、砂浆配合比:20厚1：2.5水泥砂浆 3.贴结合层厚度、材料种类:5厚水泥膏 4.面层材料品种、规格、颜色:600X450X18厚仿鱼肚白石英砖 |  | m2 | 23.82
13 | 011206002006 | 块料零星项目 | 1.基层类型、部位:水景墙侧面 2.安装方式:1：2.5水泥砂浆粘贴 3.面层材料品种、规格、颜色:600X200X18厚仿光面黑金沙石英砖 |  | m2 | 3.79
14 | 011206002007 | 块料零星项目 | 1.安装方式:干挂 2.面层材料品种、规格、颜色:600X200X18厚仿光面黑金沙石英砖 |  | m2 | 2.89
15 | 011204004001 | 干挂石材钢骨架 | 1.骨架种类、规格:50X50X3厚镀锌方钢龙骨 |  | t | 0.034
16 | 010516002012 | 预埋铁件 | 1.规格:50X50X3厚角钢 |  | t | 0.007
17 | 010516002013 | 预埋铁件 | 1.规格:150X150X8厚钢板；4Φ8,L=100 |  | t | 0.053
18 | 010606013012 | 零星钢构件 | 1.构件名称:景观镀锌钢龙骨架 2.钢材品种、规格:1200X50X5厚镀锌方钢龙骨；50X50X3厚镀锌方钢龙骨 |  | t | 0.829
19 | 011502001020 | 金属装饰板 | 1.基层类型:骨架上部两侧 2.线条材料品种、规格、颜色:1.2厚玫瑰金拉丝面304不锈钢折板，展开宽度105m |  | m2 | 7.38
本页小计
注：为计取规费等的使用，可在表中增设其中：“定额人工费”。
（清-表4）
分部分项工程和单价措施项目清单与计价表
工程名称：展示水景 |  |  |  | 标段：紫金国际中心写字楼绿化工程、海绵城市工程 |  |  |  | 第 3 页 共 4 页
序号 | 项目编码 | 项目名称 | 项目特征描述 |  | 计量单位 | 工程量 | 金额（元）
[7 empty] | 综合单价 |  | 合价 | 其中：暂估价
m
20 | 011502001021 | 金属装饰板 | 1.线条材料品种、规格、颜色:1.2厚玫瑰金拉丝面304不锈钢折板，展开宽度300mm |  | m2 | 7.38
21 | 011502005001 | 镜面玻璃线 | 1.线条材料品种、规格、颜色:5厚白色亚克力板 |  | m | 82.82
22 | 011207001010 | 墙面装饰板 | 1.面层材料品种、规格、颜色:1.2厚玫瑰金拉丝面304不锈钢折板，展开宽度570mm |  | m2 | 17.2
23 | 011502001022 | 金属装饰线 | 1.基层类型:水景与绿地交接处做法 2.线条材料品种、规格、颜色:5厚黑钛拉丝面304不锈钢折板，展开宽度210mm |  | m | 18.26
24 | 050307011001 | 景窗 | 1.景窗材料品种、规格:190X190X80厚玻璃砖 2.砂浆强度等级、配合比:专业胶粘贴 |  | m2 | 4.46
25 | 010101003008 | 挖沟槽土方 | 1.土壤类别:综合土石方（包括淤泥、湿土、树根、旧基础及建筑垃圾等所有障碍凿除及清理） 2.挖土深度:综合深度 |  | m3 | 47.99
26 | 010103001008 | 回填方 | 1.密实度要求:满足设计和规范的要求 2.填方材料品种:由投标人根据设计要求验方后方可填人，并符合相关工程的质量规范要求 |  | m3 | 10.96
27 | 040103002008 | 余方弃置 | 1.废弃料品种:综合土石方及建筑垃圾，包含装车费 2.运距:运距由投标人自行考虑 3.包含建筑垃圾处置费 |  | m3 | 35.39
本页小计
注：为计取规费等的使用，可在表中增设其中：“定额人工费”。
（清-表4）
分部分项工程和单价措施项目清单与计价表
工程名称：展示水景 |  |  |  | 标段：紫金国际中心写字楼绿化工程、海绵城市工程 |  |  |  | 第 4 页 共 4 页
序号 | 项目编码 | 项目名称 | 项目特征描述 |  | 计量单位 | 工程量 | 金额（元）
[7 empty] | 综合单价 |  | 合价 | 其中：暂估价
用
28 | B001 | 万能支撑器 | 1.万能支撑器 |  | 套 | 71
29 | 011508004001 | 金属字 | 1.镌字材料品种、颜色:1.2厚玫瑰金拉丝面不锈钢包边；5厚白色亚克力面板，内发光 2.字体规格:宽度69~351mm*高度300mm*厚度120mm |  | 个 | 16
措施项目
30 | 050402001010 | 现浇混凝土垫层 | 1.厚度:100厚垫层 |  | m2 | 3.39
31 | 041102035008 | 池壁（隔墙）模板 | 1.构件类型:水池壁 |  | m2 | 37.54
本页小计
合 计
注：为计取规费等的使用，可在表中增设其中：“定额人工费”。