## 清-表4 分部分项工程和单价措施项目清单与计价表
（清-表4）
分部分项工程和单价措施项目清单与计价表
工程名称：排水沟做法 |  |  |  | 标段：紫金国际中心写字楼绿化工程、海绵城市工程 |  |  |  | 第 1 页 共 3 页
序号 | 项目编码 | 项目名称 | 项目特征描述 |  | 计量单位 | 工程量 | 金额（元）
[7 empty] | 综合单价 |  | 合价 | 其中：暂估价
整个项目
1 | 010401014001 | 砖地沟、明沟 | 1.砖品种、规格、强度等级:MU10蒸压灰砂砖,200*95*46mm 2.沟截面尺寸:240*320 3.垫层材料种类、厚度:100厚级配碎石垫层；100厚混凝土垫层 4.混凝土强度等级:C20 5.砂浆强度等级:M7.5水泥砂浆砌筑；20厚1：2.5水泥砂浆，掺5%防水剂 6.304不锈钢线性排水槽 |  | m | 243.85
2 | 010507005001 | 扶手、压顶 | 1.断面尺寸:排水沟检修口 2.混凝土种类:非泵送商品混凝土 3.混凝土强度等级:C20 |  | m3 | 0.73
3 | 010516002001 | 预埋铁件 | 1.铁件尺寸:55*55*4mm扁钢；Φ10，L=80 |  | t | 0.097
4 | 070205001001 | 排水沟检修口盖板 | 1.盖板规格型号:600*400 304不锈钢检修口盖板，具体见设计大样图 |  | 块 | 17
5 | 010101003001 | 挖沟槽土方 | 1.土壤类别:综合土石方（包括淤泥、湿土、树根、旧基础及建筑垃圾等所有障碍凿除及清理） 2.挖土深度:综合深度 3.弃土运距:运距由投标人自行考虑 4.包含建筑垃圾处置费用 |  | m3 | 119.49
6 | 040504002001 | 混凝土井 | 1.垫层、基础材质及厚度:100厚级配碎石垫层；100厚C20素混凝土垫层 2.混凝土强度等级:P6C25抗渗钢筋混凝土 |  | 座 | 9
本页小计
注：为计取规费等的使用，可在表中增设其中：“定额人工费”。
（清-表4）
分部分项工程和单价措施项目清单与计价表
工程名称：排水沟做法 |  |  |  | 标段：紫金国际中心写字楼绿化工程、海绵城市工程 |  |  |  | 第 2 页 共 3 页
序号 | 项目编码 | 项目名称 | 项目特征描述 |  | 计量单位 | 工程量 | 金额（元）
[7 empty] | 综合单价 |  | 合价 | 其中：暂估价
7 | 010515001001 | 现浇构件钢筋 | 1.钢筋种类、规格:10@150双层双向钢筋 |  | t | 0.769
8 | 010904002001 | 楼（地）面涂膜防水 | 1.防水膜品种:K11防水涂料 2.涂膜厚度、遍数:2mm厚，十字交叉两遍 |  | m2 | 13.5
9 | 010903002001 | 墙面涂膜防水 | 1.防水膜品种:K11防水涂料 2.涂膜厚度、遍数:2mm厚，十字交叉两遍 |  | m2 | 45
10 | 011101006001 | 平面砂浆找平层 | 1.找平层厚度:15厚 2.砂浆种类及配合比:1：2.5水泥砂浆 |  | m2 | 13.5
11 | 011101001001 | 水泥砂浆楼地面 | 1.面层厚度、砂浆配合比:15厚1:2.5水泥砂浆面层 |  | m2 | 13.5
12 | 011201004001 | 立面砂浆找平层 | 1.基层类型:混凝土面 2.找平层砂浆厚度、配合比:15厚1：2.5水泥砂浆找平层 |  | m2 | 45
13 | 011203001001 | 零星项目一般抹灰 | 1.基层类型、部位:水景泵坑内侧 2.面层厚度、砂浆配合比:15厚1：2.5水泥砂浆面层 |  | m2 | 45
14 | 010516002002 | 预埋铁件 | 1.铁件尺寸:5厚50X50角钢@500M8膨胀螺栓固定 |  | t | 0.17
15 | 010606013002 | 零星钢构件 | 1.构件名称:泵坑盖板加强骨架 2.钢材品种、规格:50*50*5厚镀锌钢管 |  | t | 0.296
16 | 010515001002 | 现浇构件钢筋 | 1.钢筋种类、规格:10@150单层双向钢筋 |  | t | 0.128
17 | 070205001002 | 不锈钢盖板 | 1.盖板规格型号:800*800 5厚不锈钢板机械压制盖板 2.5厚不锈钢板机械压制100X50不对等边L形井盖分隔带 3.5厚不锈钢板机械压制 |  | 块 | 9
本页小计
注：为计取规费等的使用，可在表中增设其中：“定额人工费”。
（清-表4）
分部分项工程和单价措施项目清单与计价表
工程名称：排水沟做法 |  |  |  | 标段：紫金国际中心写字楼绿化工程、海绵城市工程 |  |  |  | 第 3 页 共 3 页
序号 | 项目编码 | 项目名称 | 项目特征描述 |  | 计量单位 | 工程量 | 金额（元）
[7 empty] | 综合单价 |  | 合价 | 其中：暂估价
90X50不等边L形井盖外框，795*795 4.5厚热镀锌折叠钢板 5.5厚#304不锈钢提手
措施项目
18 | 050402001001 | 现浇混凝土垫层 | 1.厚度:100厚排水沟垫层 |  | m2 | 48.77
19 | 011702025001 | 其他现浇构件 | 1.构件类型:排水沟检修口压顶 |  | m2 | 12.19
20 | 041102001001 | 垫层模板 | 1.构件类型:泵坑垫层 |  | m2 | 6.3
21 | 041102034001 | 池底模板 | 1.构件类型:泵坑底板 |  | m2 | 6.7
22 | 041102035001 | 池壁（隔墙）模板 | 1.构件类型:泵坑壁 2.支模高度:1.0m |  | m2 | 98.64
本页小计
合 计
注：为计取规费等的使用，可在表中增设其中：“定额人工费”。