## 清-表4 分部分项工程和单价措施项目清单与计价表
（清-表4）
分部分项工程和单价措施项目清单与计价表
工程名称：潮汐剧场坐凳种植池 |  |  |  | 标段：紫金国际中心写字楼绿化工程、海绵城市工程 |  |  |  | 第 1 页 共 2 页
序号 | 项目编码 | 项目名称 | 项目特征描述 |  | 计量单位 | 工程量 | 金额（元）
[7 empty] | 综合单价 |  | 合价 | 其中：暂估价
整个项目
1 | 010501001001 | 垫层 | 1.混凝土种类:非泵送商品混凝土 2.混凝土强度等级:C20 |  | m3 | 3.05
2 | 010401012001 | 零星砌砖 | 1.零星砌砖名称、部位:花池 2.砖品种、规格、强度等级:蒸压灰砂砖200*95*46mm 3.砂浆强度等级、配合比:M7.5水泥砂浆 |  | m3 | 11.77
3 | 011203002001 | 零星项目装饰抹灰 | 1.面层厚度、砂浆配合比:洗米石 平面 厚30mm |  | m2 | 19.87
4 | 011203002002 | 零星项目装饰抹灰 | 1.面层厚度、砂浆配合比:洗米石 立面 厚30mm |  | m2 | 19.32
5 | 011502001024 | 金属装饰线 | 1.基层类型:砖墙面 2.线条材料品种、规格、颜色:1.2厚20X20玫瑰金拉丝面304不锈钢U形槽 3.防护材料种类:与膨胀螺丝焊接固定@500 |  | m | 19.72
6 | 011101006013 | 平面砂浆找平层 | 1.找平层厚度:20厚 2.砂浆种类及配合比:1：2.5水泥砂浆 |  | m2 | 19.91
7 | 011201004005 | 立面砂浆找平层 | 1.基层类型:砖墙面 2.找平层砂浆厚度、配合比:20厚1：2.5水泥砂浆 |  | m2 | 19.91
8 | 011201004006 | 立面砂浆找平层 | 1.基层类型:砖墙面 2.找平层砂浆厚度、配合比:20厚1：2.5水泥砂浆内掺5%防水剂 |  | m2 | 26.54
9 | 010101003009 | 挖沟槽土方 | 1.土壤类别:综合土石方（包括淤泥、湿土、树根、旧基础及建筑垃圾等所有障碍凿除及清理） 2.挖土深度:综合深度 |  | m3 | 57.8
10 | 010103001011 | 回填方 | 1.密实度要求:满足设计和规范的要求 |  | m3 | 17.54
本页小计
注：为计取规费等的使用，可在表中增设其中：“定额人工费”。
（清-表4）
分部分项工程和单价措施项目清单与计价表
工程名称：潮汐剧场坐凳种植池 |  |  |  | 标段：紫金国际中心写字楼绿化工程、海绵城市工程 |  |  |  | 第 2 页 共 2 页
序号 | 项目编码 | 项目名称 | 项目特征描述 |  | 计量单位 | 工程量 | 金额（元）
[7 empty] | 综合单价 |  | 合价 | 其中：暂估价
2.填方材料品种:由投标人根据设计要求验方后方可填人，并符合相关工程的质量规范要求
11 | 040103002011 | 余方弃置 | 1.废弃料品种:综合土石方及建筑垃圾，包含装车费 2.运距:运距由投标人自行考虑 3.包含建筑垃圾处置费用 |  | m3 | 37.64
措施项目
12 | 050402001013 | 现浇混凝土垫层 | 1.厚度:100厚混凝土垫层 |  | m2 | 12.3
本页小计
合 计
注：为计取规费等的使用，可在表中增设其中：“定额人工费”。