## 清-表4 分部分项工程和单价措施项目清单与计价表
（清-表4）
分部分项工程和单价措施项目清单与计价表
工程名称：环岛水景 |  |  |  | 标段：紫金国际中心写字楼绿化工程、海绵城市工程 |  |  |  | 第 1 页 共 3 页
序号 | 项目编码 | 项目名称 | 项目特征描述 |  | 计量单位 | 工程量 | 金额（元）
[7 empty] | 综合单价 |  | 合价 | 其中：暂估价
整个项目
1 | 010404001012 | 垫层 | 1.垫层材料种类、配合比、厚度:100厚级配碎石垫层 |  | m3 | 2.77
2 | 010501001011 | 垫层 | 1.混凝土种类:非泵送商品混凝土 2.混凝土强度等级:C20 |  | m3 | 2.77
3 | 070101001009 | 池底板 | 1.池形状、池深:水景池 2.混凝土种类:抗渗钢筋混凝土 3.混凝土强度等级:P6C30 |  | m3 | 2.31
4 | 010507003001 | 电缆沟、地沟 | 1.沟截面净空尺寸:300*300 2.垫层材料种类、厚度:100厚级配碎石垫层；100厚C20素砼层 3.混凝土种类:非泵送商品混凝土 4.混凝土强度等级:P6C30 |  | m | 16.96
5 | 010515001014 | 现浇构件钢筋 | 1.钢筋种类、规格:12钢筋双层双向 |  | t | 0.976
6 | 011101006011 | 平面砂浆找平层 | 1.找平层厚度:15厚 2.砂浆种类及配合比:1：2.5水泥砂浆找平 |  | m2 | 34.04
7 | 010904002010 | 楼（地）面涂膜防水 | 1.防水膜品种:水泥基渗透结晶型防水涂料 2.涂膜厚度、遍数:2.0厚，两遍挂涂 3.反边高度:300mm |  | m2 | 34.04
8 | 011101006012 | 平面砂浆找平层 | 1.找平层厚度:15厚 2.砂浆种类及配合比:1：2.5水泥砂浆找平 |  | m2 | 34.04
9 | 010516002017 | 预埋铁件 | 1.钢材种类: 2.规格: 3.铁件尺寸:150*150*8钢板，4Φ8,L=100 |  | t | 0.063
10 | 010515001015 | 现浇构件钢筋 | 1.钢筋种类、规格:Φ12钢销固定@500 |  | t | 0.015
本页小计
注：为计取规费等的使用，可在表中增设其中：“定额人工费”。
（清-表4）
分部分项工程和单价措施项目清单与计价表
工程名称：环岛水景 |  |  |  | 标段：紫金国际中心写字楼绿化工程、海绵城市工程 |  |  |  | 第 2 页 共 3 页
序号 | 项目编码 | 项目名称 | 项目特征描述 |  | 计量单位 | 工程量 | 金额（元）
[7 empty] | 综合单价 |  | 合价 | 其中：暂估价
11 | 040202010001 | 卵石 | 1.石料规格:Φ30~50mm黑色鹅卵石 2.厚度:100mm |  | m2 | 3.22
12 | 011502001023 | 金属装饰线 | 1.基层类型:混凝土水沟顶面 2.线条材料品种、规格、颜色:150宽3厚原色拉丝面不锈钢收边条 3.防护材料种类:M8膨胀螺丝固定@500 |  | m | 16.96
13 | 070205001003 | 不锈钢盖板 | 1.盖板规格型号:300*600*30,5厚30高不锈钢扁钢格栅底部衬6X6不锈钢丝网一道 |  | 块 | 29
14 | 010101004003 | 挖基坑土方 | 1.土壤类别:综合土石方（包括淤泥、湿土、树根、旧基础及建筑垃圾等所有障碍凿除及清理） 2.挖土深度:综合深度 |  | m3 | 19.13
15 | 010103001010 | 回填方 | 1.密实度要求:满足设计和规范的要求 2.填方材料品种:由投标人根据设计要求验方后方可填人，并符合相关工程的质量规范要求 |  | m3 | 6.83
16 | 040103002010 | 余方弃置 | 1.废弃料品种:综合土石方及建筑垃圾，包含装车费 2.运距:运距由投标人自行考虑 3.包含建筑垃圾处置费用 |  | m3 | 11.28
17 | B001 | 雕塑 | 和紫金一起成长：高度=3.5m 宽度=4.0m ；2厚不锈钢，外烤白色漆，外观造型按设计图，不锈钢板材无缝工艺（除了设计上的对接缝以外） |  | 座 | 1
措施项目
本页小计
注：为计取规费等的使用，可在表中增设其中：“定额人工费”。
（清-表4）
分部分项工程和单价措施项目清单与计价表
工程名称：环岛水景 |  |  |  | 标段：紫金国际中心写字楼绿化工程、海绵城市工程 |  |  |  | 第 3 页 共 3 页
序号 | 项目编码 | 项目名称 | 项目特征描述 |  | 计量单位 | 工程量 | 金额（元）
[7 empty] | 综合单价 |  | 合价 | 其中：暂估价
18 | 050402001012 | 现浇混凝土垫层 | 1.厚度:100厚混凝土垫层 |  | m2 | 4.67
19 | 011702026001 | 电缆沟、地沟 | 1.沟类型:排水沟 2.沟截面:矩形 |  | m2 | 24.42
本页小计
合 计
注：为计取规费等的使用，可在表中增设其中：“定额人工费”。