## 清-表4 分部分项工程和单价措施项目清单与计价表
（清-表4）
分部分项工程和单价措施项目清单与计价表
工程名称：道牙铺设 |  |  |  | 标段：紫金国际中心写字楼绿化工程、海绵城市工程 |  |  |  | 第 1 页 共 1 页
序号 | 项目编码 | 项目名称 | 项目特征描述 |  | 计量单位 | 工程量 | 金额（元）
[7 empty] | 综合单价 |  | 合价 | 其中：暂估价
整个项目
1 | 050201003001 | 路牙铺设 | 1.垫层厚度、材料种类:100厚C20混凝土垫层 2.路牙材料种类、规格:200宽900X100烧面芝麻灰花岗岩,外倒斜角15X15 3.砂浆强度等级:30厚1：3水泥砂浆结合层 |  | m | 546.74
2 | 050201003002 | 路牙铺设 | 1.垫层厚度、材料种类:100厚C20混凝土垫层 2.路牙材料种类、规格:200宽900X250烧面芝麻灰花岗岩 3.砂浆强度等级:30厚1：3干硬性水泥砂浆结合层 |  | m | 493.07
3 | 010904004002 | 楼（地）面变形缝 | 1.嵌缝材料种类:沥青麻丝 |  | m | 1039.81
措施项目
4 | 050402001002 | 现浇混凝土垫层 | 1.厚度:100厚道牙垫层 |  | m2 | 207.96
本页小计
合 计
注：为计取规费等的使用，可在表中增设其中：“定额人工费”。