## 清-表4 分部分项工程和单价措施项目清单与计价表
（清-表4）
分部分项工程和单价措施项目清单与计价表
工程名称：非机动车地库廊架 |  |  |  | 标段：紫金国际中心写字楼绿化工程、海绵城市工程 |  |  |  | 第 1 页 共 2 页
序号 | 项目编码 | 项目名称 | 项目特征描述 |  | 计量单位 | 工程量 | 金额（元）
[7 empty] | 综合单价 |  | 合价 | 其中：暂估价
整个项目
1 | 010603003003 | 钢管柱 | 1.钢材品种、规格:150X150X5厚镀锌方钢管 |  | t | 1.122
2 | 010602001003 | 钢屋架 | 1.钢材品种、规格:150X200X5厚镀锌钢梁，150X150X5厚镀锌钢梁 |  | t | 2.853
3 | 010516002016 | 预埋铁件 | 1.铁件尺寸:200*300*10钢板，4Φ16,L=400 |  | t | 0.282
4 | 010901004003 | 玻璃钢屋面 | 1.玻璃钢品种、规格:(8+1.14+8)厚钢化夹胶玻璃 2.玻璃钢固定方式:成品不锈钢驳接件 |  | m2 | 71.14
5 | 011209002003 | 全玻（无框玻璃）幕墙 | 1.玻璃品种、规格、颜色:(8+1.14+8)厚钢化夹胶玻璃 2.固定方式:成品不锈钢驳接件 |  | m2 | 74.04
6 | 011201004004 | 立面砂浆找平层 | 1.基层类型:混凝土墙面 2.找平层砂浆厚度、配合比:20厚1:2.5水泥砂浆找平 |  | m2 | 166.86
7 | 011406001003 | 抹灰面油漆 | 1.基层类型:抹灰面 2.刮腻子遍数:满刮腻子二遍 3.油漆品种、刷漆遍数:真石漆底漆、米白色真石漆饰面（同建筑颜色） |  | m2 | 166.86
8 | 010504001002 | 直形墙 | 1.混凝土种类:非泵送商品混凝土 2.混凝土强度等级:C25 |  | m3 | 12.68
9 | 010516003002 | 机械连接 | 1.连接方式:植筋 |  | 个 | 484
10 | 010515001013 | 现浇构件钢筋 | 1.钢筋种类、规格:12 |  | t | 0.597
11 | 011405001003 | 金属面油漆 | 1.防护材料种类:防锈漆一遍 2.油漆品种、刷漆遍数: |  | m2 | 104.45
本页小计
注：为计取规费等的使用，可在表中增设其中：“定额人工费”。
（清-表4）
分部分项工程和单价措施项目清单与计价表
工程名称：非机动车地库廊架 |  |  |  | 标段：紫金国际中心写字楼绿化工程、海绵城市工程 |  |  |  | 第 2 页 共 2 页
序号 | 项目编码 | 项目名称 | 项目特征描述 |  | 计量单位 | 工程量 | 金额（元）
[7 empty] | 综合单价 |  | 合价 | 其中：暂估价
外烤棕色漆，刷漆二遍
措施项目
12 | 011702011002 | 直形墙 |  |  | m2 | 105.62
本页小计
合 计
注：为计取规费等的使用，可在表中增设其中：“定额人工费”。