## 招-表4 分部分项工程和单价措施项目清单与计价表
（招-表4）
分部分项工程和单价措施项目清单与计价表
工程名称：电气工程 |  |  |  | 标段：紫金国际中心写字楼绿化工程、海绵城市工程 |  |  |  | 第 1 页 共 5 页
序号 | 项目编码 | 项目名称 | 项目特征描述 |  | 计量单位 | 工程量 | 金额（元）
[7 empty] | 综合单价 |  | 合价 | 其中：暂估价
|  | 整个项目 | [6 empty] | 581425.7
|  | 地面电气 | [6 empty] | 475357.41
1 | 030404017001 | 配电箱 | 1.名称:配电箱AL1 2.安装方式:落地安装(含基础) |  | 台 | 1 | 21590.45 |  | 21590.45
2 | 030411001001 | 配管 | 1.名称:电气配管 2.材质:穿硬质塑料管 3.规格:PC90 4.配置形式:埋地敷设 |  | m | 50 | 22.78 |  | 1139
3 | 030411001002 | 配管 | 1.名称:电气配管 2.材质:穿硬质塑料管 3.规格:PC32 4.配置形式:埋地敷设 |  | m | 4413.9 | 13.42 |  | 59234.54
4 | 030411001003 | 配管 | 1.名称:电气配管 2.材质:钢管 3.规格:DN50 4.配置形式:埋地敷设 |  | m | 732.83 | 47.53 |  | 34831.41
5 | 031101001001 | 开关电源设备 | 1.名称:灯带开关电源(成套) 2.规格:400W 220/12V |  | 台 | 2 | 1132.62 |  | 2265.24
6 | 031101001003 | 开关电源设备 | 1.名称:灯带开关电源(成套) 2.规格:300W 220/12V |  | 台 | 2 | 1132.62 |  | 2265.24
7 | 030404031001 | 小电器 | 1.名称:隔离变压器(成套) 2.规格:100VA 220/12V |  | 个 | 9 | 159.33 |  | 1433.97
8 | 030412007001 | 一般路灯 | 1.名称:庭园灯(含地脚螺栓、灯座底盘) 2.规格:电压:220V 推荐光源:LED灯 40Wx1 光源色:白色 尺寸:3.5m。材料备注:金铝制品,PMMA灯罩,灯体表面静电喷涂;外壳耐腐蚀性:II类,工作温度-35~+45度,防触电保护等级:I类防水等级IP65。 3.基础形式、砂浆配合比:基础 (C20混凝土)、半硬质塑料管敷设 砖、混凝土结构暗配 |  | 套 | 47 | 3379.61 |  | 158841.67
本页小计 | [8 empty] | 281601.52
（招-表4）
分部分项工程和单价措施项目清单与计价表
工程名称：电气工程 |  |  |  | 标段：紫金国际中心写字楼绿化工程、海绵城市工程 |  |  |  | 第 2 页 共 5 页
序号 | 项目编码 | 项目名称 | 项目特征描述 |  | 计量单位 | 工程量 | 金额（元）
[7 empty] | 综合单价 |  | 合价 | 其中：暂估价
PVC32 4.接地要求:镀锌扁钢-40x4、 角钢50x50x2500
9 | 030412007002 | 一般路灯 | 1.名称:草坪灯(含地脚螺栓、灯座底盘) 2.规格:电压:220V 推荐光源:LED灯10W×1 光源色:暖白色 尺寸:0.6m 材料备注:铝制品,表面静电喷涂。灯具防护等级IP65。工作温度-35~+45度,外壳耐腐蚀性:II类,防触电保护等级:I类 3.基础形式、砂浆配合比:基础 (C20混凝土)、半硬质塑料管敷设 砖、混凝土结构暗配 PVC32 4.接地要求:镀锌扁钢-40x4、 角钢50x50x2500 |  | 套 | 4 | 1379.55 |  | 5518.2
10 | 030412007003 | 一般路灯 | 1.名称:投光灯(含地脚螺栓、灯座底盘) 2.规格:电压:220V推荐光源:30W LED光源色:暖黄色 材料备注:灯体采用优质铝压铸成型，采用纯铝反光器,光线漫射无眩光 抗老化、防潮、防水 3.基础形式、砂浆配合比:基础 (C20混凝土)、半硬质塑料管敷设 砖、混凝土结构暗配 PVC32 4.接地要求:镀锌扁钢-40x4、 角钢50x50x2500 |  | 套 | 47 | 1272.01 |  | 59784.47
11 | 030412007004 | 一般路灯 | 1.名称:地埋灯(含灯具固定件) 2.规格:电压:220V 推荐光源:3W LED 光源 |  | 套 | 69 | 216.29 |  | 14924.01
本页小计 | [8 empty] | 80226.68
（招-表4）
分部分项工程和单价措施项目清单与计价表
工程名称：电气工程 |  |  |  | 标段：紫金国际中心写字楼绿化工程、海绵城市工程 |  |  |  | 第 3 页 共 5 页
序号 | 项目编码 | 项目名称 | 项目特征描述 |  | 计量单位 | 工程量 | 金额（元）
[7 empty] | 综合单价 |  | 合价 | 其中：暂估价
色:暖黄色 材料备注:灯体采用优质铝压铸成型, 采用纯铝反光器,光线漫射无眩光 抗老化、防潮、防水
12 | 030412004001 | 装饰灯 | 1.名称:LED水下灯 2.规格:电压:12V 推荐光源:5W LED 光源色:黄色 材料备注:灯体采用优质铝压铸成型,采用纯铝反光器,光线漫射无眩光 抗老化、防潮、防水 |  | 套 | 91 | 358.24 |  | 32599.84
13 | 030412004002 | 装饰灯 | 1.名称:灯带 2.规格:电压:12V 推荐光源:6W/M LED 光源色:暖黄色 材料备注:优质PVC材料,抗老化、防潮、防水 |  | m | 185.78 | 72.58 |  | 13483.91
14 | 030411006001 | 接线盒 | 1.名称:室外插座防水、防溅盒 |  | 个 | 4 | 51.18 |  | 204.72
15 | 030414002001 | 送配电装置系统 | 1.名称:输配电装置系统调试 2.电压等级(kV):1kV以下 |  | 系统 | 1 | 395.48 |  | 395.48
16 | 040205001001 | 人（手)孔井 | 1.材料品种:砖砌 2.规格尺寸:780x780x600 3.盖板材质、规格:7厚钢钢盖板、5厚钢板边框 其余详见图纸 |  | 座 | 10 | 1117.62 |  | 11176.2
17 | 010101003010 | 挖沟槽土方 | 1.土壤类别:一、二类土 2.挖土深度:2m以内 3.人机配合开挖 |  | m3 | 464.7 | 11.14 |  | 5176.76
18 | 010103001013 | 回填方 | 1.填方材料品种:回填砂（细砂） |  | m3 | 122.91 | 340.58 |  | 41860.69
19 | 010103001014 | 回填方 | 1.填方材料品种:回填土 |  | m3 | 339.65 | 18.96 |  | 6439.76
20 | 010103002002 | 余方弃置 | 1.废弃料品种:余土装车、外运 2.运距:14km（运距不 |  | m3 | 74.3 | 29.5 |  | 2191.85
本页小计 | [8 empty] | 113529.21
（招-表4）
分部分项工程和单价措施项目清单与计价表
工程名称：电气工程 |  |  |  | 标段：紫金国际中心写字楼绿化工程、海绵城市工程 |  |  |  | 第 4 页 共 5 页
序号 | 项目编码 | 项目名称 | 项目特征描述 |  | 计量单位 | 工程量 | 金额（元）
[7 empty] | 综合单价 |  | 合价 | 其中：暂估价
同时单价不调整）
|  | 屋面电气 | [6 empty] | 106068.29
21 | 030404017002 | 配电箱 | 1.名称:配电箱AL2 2.安装方式:落地安装(含基础) |  | 台 | 1 | 7165.45 |  | 7165.45
22 | 030411001004 | 配管 | 1.名称:电气配管 2.材质:穿硬质塑料管 3.规格:PC40 4.配置形式:埋地敷设 |  | m | 50 | 15.27 |  | 763.5
23 | 030411001005 | 配管 | 1.名称:电气配管 2.材质:穿硬质塑料管 3.规格:PC32 4.配置形式:埋地敷设 |  | m | 453.54 | 13.42 |  | 6086.51
24 | 031101001002 | 开关电源设备 | 1.名称:灯带开关电源(成套) 2.规格:300W 220/12V |  | 台 | 2 | 1132.62 |  | 2265.24
25 | 030412007005 | 一般路灯 | 1.名称:庭园灯(含地脚螺栓、灯座底盘) 2.规格:电压:220V 推荐光源:LED灯 40Wx1 光源色:白色 尺寸:3.5m。材料备注:金铝制品,PMMA灯罩,灯体表面静电喷涂;外壳耐腐蚀性:II类,工作温度-35~+45度,防触电保护等级:I类防水等级IP65。 3.基础形式、砂浆配合比:基础 (C20混凝土)、半硬质塑料管敷设 砖、混凝土结构暗配 PVC32 4.接地要求:镀锌扁钢-40x4、 角钢50x50x2500 |  | 套 | 2 | 3379.62 |  | 6759.24
26 | 030412007006 | 一般路灯 | 1.名称:草坪灯(含地脚螺栓、灯座底盘) 2.规格:电压:220V 推荐光源:LED灯10W×1 光源色:暖白色 尺寸:0.6m 材料备注:铝制品,表面静电喷涂。灯 |  | 套 | 45 | 1379.55 |  | 62079.75
本页小计 | [8 empty] | 85119.69
（招-表4）
分部分项工程和单价措施项目清单与计价表
工程名称：电气工程 |  |  |  | 标段：紫金国际中心写字楼绿化工程、海绵城市工程 |  |  |  | 第 5 页 共 5 页
序号 | 项目编码 | 项目名称 | 项目特征描述 |  | 计量单位 | 工程量 | 金额（元）
[7 empty] | 综合单价 |  | 合价 | 其中：暂估价
具防护等级IP65。工作温度-35~+45度,外壳耐腐蚀性:II类,防触电保护等级:I类 3.基础形式、砂浆配合比:基础 (C20混凝土)、半硬质塑料管敷设 砖、混凝土结构暗配 PVC32 4.接地要求:镀锌扁钢-40x4、 角钢50x50x2500
27 | 030412004003 | 装饰灯 | 1.名称:灯带 2.规格:电压:12V 推荐光源:6W/M LED 光源色:暖黄色 材料备注:优质PVC材料,抗老化、防潮、防水 |  | m | 72.69 | 72.58 |  | 5275.84
28 | 030412004004 | 装饰灯 | 1.名称:氛围灯(光纤) 2.规格:电压:12V 推荐光源:100X1W LED 光源色:暖黄色 材料备注:优质PVC材料,抗老化、防潮、防水 |  | 套 | 2 | 111.97 |  | 223.94
29 | 030414002002 | 送配电装置系统 | 1.名称:输配电装置系统调试 2.电压等级(kV):1kV以下 |  | 系统 | 1 | 395.48 |  | 395.48
30 | 040205001002 | 人（手)孔井 | 1.材料品种:砖砌 2.规格尺寸:780x780x600 3.盖板材质、规格:7厚钢钢盖板、5厚钢板边框 其余详见图纸 |  | 座 | 6 | 1117.62 |  | 6705.72
31 | 010103001015 | 回填方 | 1.填方材料品种:回填砂（细砂） |  | m3 | 24.51 | 340.58 |  | 8347.62
措施项目
本页小计 | [8 empty] | 20948.6
合 计 | [8 empty] | 581425.7