## 招-表4 分部分项工程和单价措施项目清单与计价表
（招-表4）
分部分项工程和单价措施项目清单与计价表
工程名称：电缆部分-集团单价主材部分 |  |  |  | 标段：紫金国际中心写字楼绿化工程、海绵城市工程 |  |  |  | 第 1 页 共 2 页
序号 | 项目编码 | 项目名称 | 项目特征描述 |  | 计量单位 | 工程量 | 金额（元）
[7 empty] | 综合单价 |  | 合价 | 其中：暂估价
|  | 整个项目 | [6 empty] | 63684.1
1 | 030408001001 | 电力电缆 | 1.名称:电力电缆（主材价） 2.型号:YJV-4x50+1x25 3.材质:铜芯 4.敷设方式、部位:穿管 5.电压等级(kV):1KV |  | m | 50 | 156.18 |  | 7809
2 | 030408001002 | 电力电缆 | 1.名称:电力电缆（主材价） 2.型号:YJV-5x6 3.材质:铜芯 4.敷设方式、部位:穿管 5.电压等级(kV):1KV |  | m | 50 | 22.73 |  | 1136.5
3 | 030408001003 | 电力电缆 | 1.名称:电力电缆（主材价） 2.型号:YJV-3x4 3.材质:铜芯 4.敷设方式、部位:穿管 5.电压等级(kV):1KV |  | m | 4116.36 | 9.75 |  | 40134.51
4 | 030408001004 | 电力电缆 | 1.名称:电力电缆（主材价） 2.型号:JHS-4x4 3.材质:铜芯 4.敷设方式、部位:穿管 5.电压等级(kV):1KV |  | m | 1016.99 | 12.12 |  | 12325.92
5 | 030408001005 | 电力电缆 | 1.名称:电力电缆（主材价） 2.型号:JHS-2x4 3.材质:铜芯 4.敷设方式、部位:穿管 5.电压等级(kV):1KV |  | m | 271.95 | 8.25 |  | 2243.59
6 | 030408006001 | 电力电缆头 | 1.名称:电力电缆头（主材价） 2.型号:YJV-4x50+1x25 3.材质、类型:铜芯、热缩式 |  | 个 | 2 | 17.29 |  | 34.58
本页小计 | [8 empty] | 63684.1
（招-表4）
分部分项工程和单价措施项目清单与计价表
工程名称：电缆部分-集团单价主材部分 |  |  |  | 标段：紫金国际中心写字楼绿化工程、海绵城市工程 |  |  |  | 第 2 页 共 2 页
序号 | 项目编码 | 项目名称 | 项目特征描述 |  | 计量单位 | 工程量 | 金额（元）
[7 empty] | 综合单价 |  | 合价 | 其中：暂估价
4.安装部位:配电箱 5.电压等级(kV):1KV
措施项目
本页小计
合 计 | [8 empty] | 63684.1