## 招-表4 分部分项工程和单价措施项目清单与计价表
（招-表4）
分部分项工程和单价措施项目清单与计价表
工程名称：给排水工程 |  |  |  | 标段：紫金国际中心写字楼绿化工程、海绵城市工程 |  |  |  | 第 1 页 共 7 页
序号 | 项目编码 | 项目名称 | 项目特征描述 |  | 计量单位 | 工程量 | 金额（元）
[7 empty] | 综合单价 |  | 合价 | 其中：暂估价
|  | 整个项目 | [6 empty] | 202178.71
|  | 地面给水 | [6 empty] | 47813.06
1 | 031001006001 | 塑料管 | 1.安装部位:室外 2.介质:给水管 3.材质、规格:PE管 DN15 4.连接形式:热熔连接 5.压力试验及吹、洗设计要求:水压试验及冲洗 |  | m | 13.95 | 13.16 |  | 183.58
2 | 031001006002 | 塑料管 | 1.安装部位:室外 2.介质:给水管 3.材质、规格:PE管 DN25 4.连接形式:热熔连接 5.压力试验及吹、洗设计要求:水压试验及冲洗 |  | m | 116.68 | 16.4 |  | 1913.55
3 | 031001006003 | 塑料管 | 1.安装部位:室外 2.介质:给水管 3.材质、规格:PE管 DN32 4.连接形式:热熔连接 5.压力试验及吹、洗设计要求:水压试验及冲洗 |  | m | 16.56 | 20.88 |  | 345.77
4 | 031001006004 | 塑料管 | 1.安装部位:室外 2.介质:给水管 3.材质、规格:PE管 DN50 4.连接形式:热熔连接 5.压力试验及吹、洗设计要求:水压试验及冲洗 |  | m | 491.24 | 31.79 |  | 15616.52
5 | 031001002001 | 钢管 | 1.名称：过路钢管 2.规格：DN100 |  | m | 50.64 | 92.12 |  | 4664.96
6 | 031003001001 | 螺纹阀门 | 1.名称：快速取水阀（含成品708圆塑料取水阀箱、C30混凝土垫层、φ10镀锌圆钢支架） 2.规格：DN25 3.材质：塑料 |  | 个 | 19 | 144.36 |  | 2742.84
本页小计 | [8 empty] | 25467.22
（招-表4）
分部分项工程和单价措施项目清单与计价表
工程名称：给排水工程 |  |  |  | 标段：紫金国际中心写字楼绿化工程、海绵城市工程 |  |  |  | 第 2 页 共 7 页
序号 | 项目编码 | 项目名称 | 项目特征描述 |  | 计量单位 | 工程量 | 金额（元）
[7 empty] | 综合单价 |  | 合价 | 其中：暂估价
7 | 031004014001 | 给、排水附(配)件 | 1.名称：910圆阀门箱（含C30混凝土垫层） 2.材质：塑料 |  | 个 | 16 | 147.15 |  | 2354.4
8 | 031003001002 | 螺纹阀门 | 1.名称：闸阀 2.规格：DN50 3.连接形式：螺纹连接 4.材质：钢质 |  | 个 | 16 | 119.76 |  | 1916.16
9 | 031003013001 | 水表 | 1.名称：螺纹水表组 LXLC40（螺纹闸阀DN50两个，过滤器 DN50一个，倒流防止器 DN50一个) 2.连接形式：螺纹连接 3.成品水表箱 300*450*25 |  | 组 | 1 | 780.4 |  | 780.4
10 | 010101003011 | 挖沟槽土方 | 1.土壤类别:一、二类土 2.挖土深度:2m以内 3.人机配合开挖 |  | m3 | 88.59 | 11.14 |  | 986.89
11 | 010103001016 | 回填方 | 1.回填砂（粗砂） |  | m3 | 17.11 | 340.58 |  | 5827.32
12 | 010103001017 | 回填方 | 1.回填砂（细砂） |  | m3 | 24.16 | 340.58 |  | 8228.41
13 | 010103001018 | 回填方 | 1.回填土 |  | m3 | 24.16 | 18.96 |  | 458.07
14 | 010103002003 | 余方弃置 | 1.余土装车、外运 2.运距:14km（运距不同时单价不调整） |  | m3 | 60.82 | 29.5 |  | 1794.19
|  | 屋面给水 | [6 empty] | 8042.05
15 | 031001006005 | 塑料管 | 1.安装部位:室外 2.介质:给水管 3.材质、规格:PE管 DN32 4.连接形式:热熔连接 5.压力试验及吹、洗设计要求:水压试验及冲洗 |  | m | 105.5 | 20.88 |  | 2202.84
16 | 031001006006 | 塑料管 | 1.安装部位:室外 2.介质:给水管 3.材质、规格:PE管 DN25 4.连接形式:热熔连接 5.压力试验及吹、洗设计要求:水压试验及冲洗 |  | m | 55.8 | 16.4 |  | 915.12
本页小计 | [8 empty] | 25463.8
（招-表4）
分部分项工程和单价措施项目清单与计价表
工程名称：给排水工程 |  |  |  | 标段：紫金国际中心写字楼绿化工程、海绵城市工程 |  |  |  | 第 3 页 共 7 页
序号 | 项目编码 | 项目名称 | 项目特征描述 |  | 计量单位 | 工程量 | 金额（元）
[7 empty] | 综合单价 |  | 合价 | 其中：暂估价
17 | 031003001003 | 螺纹阀门 | 1.名称：快速取水阀（含成品708圆塑料取水阀箱、C30混凝土垫层、φ10镀锌圆钢支架） 2.规格：DN25 3.材质：塑料 |  | 个 | 10 | 151.07 |  | 1510.7
18 | 031004014002 | 给、排水附(配)件 | 1.名称：910圆阀门箱（含C30混凝土垫层） 2.材质：塑料 |  | 个 | 3 | 147.16 |  | 441.48
19 | 031003001010 | 螺纹阀门 | 1.名称：球阀 2.规格：DN25 3.连接形式：螺纹连接 4.材质：钢质 |  | 个 | 3 | 54.07 |  | 162.21
20 | 010103001019 | 回填方 | 1.回填砂（粗砂） |  | m3 | 3.67 | 340.57 |  | 1249.89
21 | 010103001020 | 回填方 | 1.回填砂（细砂） |  | m3 | 4.58 | 340.57 |  | 1559.81
|  | 地面排水 | [6 empty] | 49712.1
22 | 031001006007 | 塑料管 | 1.安装部位:室外 2.介质:排水管 3.材质、规格:PVC-U管 DN100 4.连接形式:粘接 5.压力试验及吹、洗设计要求:水压试验及冲洗 |  | m | 176.8 | 35.83 |  | 6334.74
23 | 031001006008 | 塑料管 | 1.安装部位:室外 2.介质:排水管 3.材质、规格:PVC-U管 DN200 4.连接形式:粘接 5.压力试验及吹、洗设计要求:水压试验及冲洗 |  | m | 99.64 | 90.81 |  | 9048.31
24 | 031001002002 | 钢管 | 1.名称：过路钢管 2.规格：DN150 |  | m | 42.56 | 143.08 |  | 6089.48
25 | 031001002003 | 钢管 | 1.名称：过路钢管 2.规格：DN300 |  | m | 32.68 | 373.38 |  | 12202.06
26 | 040504009002 | 雨水口 | 1.雨水箅子及圈口材质、型号、规格:砖砌绿地雨水进水井 单平箅(500*300) 井深1m以内 |  | 座 | 4 | 840.79 |  | 3363.16
本页小计 | [8 empty] | 41961.84
（招-表4）
分部分项工程和单价措施项目清单与计价表
工程名称：给排水工程 |  |  |  | 标段：紫金国际中心写字楼绿化工程、海绵城市工程 |  |  |  | 第 4 页 共 7 页
序号 | 项目编码 | 项目名称 | 项目特征描述 |  | 计量单位 | 工程量 | 金额（元）
[7 empty] | 综合单价 |  | 合价 | 其中：暂估价
2.含铸铁平篦等工作内容，具体做法详图纸大样图
27 | 010101003012 | 挖沟槽土方 | 1.土壤类别:一、二类土 2.挖土深度:2m以内 3.人机配合开挖 |  | m3 | 84.72 | 11.14 |  | 943.78
28 | 010103001021 | 回填方 | 1.回填砂（粗砂） |  | m3 | 9.4 | 340.58 |  | 3201.45
29 | 010103001022 | 回填方 | 1.回填砂（细砂） |  | m3 | 20.03 | 340.58 |  | 6821.82
30 | 010103001023 | 回填方 | 1.回填土 |  | m3 | 52.97 | 18.96 |  | 1004.31
31 | 010103002004 | 余方弃置 | 1.余土装车、外运 2.运距:14km（运距不同时单价不调整） |  | m3 | 23.83 | 29.5 |  | 702.99
|  | 屋面排水 | [6 empty] | 8048.88
32 | 031001006009 | 塑料管 | 1.安装部位:室外 2.介质:排水管 3.材质、规格:PVC-U管 DN100 4.连接形式:粘接 5.压力试验及吹、洗设计要求:水压试验及冲洗 |  | m | 153.37 | 24.5 |  | 3757.57
33 | 010103001024 | 回填方 | 1.回填砂（粗砂） |  | m3 | 4.6 | 340.58 |  | 1566.67
34 | 010103001025 | 回填方 | 1.回填砂（细砂） |  | m3 | 8 | 340.58 |  | 2724.64
|  | 水景给水 | [6 empty] | 78906.18
35 | 031001006010 | 塑料管 | 1.安装部位:室外 2.介质:给水管 3.材质、规格:PE管 DN25 4.连接形式:热熔连接 5.压力试验及吹、洗设计要求:水压试验及冲洗 |  | m | 51.5 | 16.4 |  | 844.6
36 | 031001006011 | 塑料管 | 1.安装部位:室外 2.介质:给水管 3.材质、规格:PE管 DN32 4.连接形式:热熔连接 5.压力试验及吹、洗设计要求:水压试验及冲 |  | m | 0.5 | 20.88 |  | 10.44
本页小计 | [8 empty] | 21578.27
（招-表4）
分部分项工程和单价措施项目清单与计价表
工程名称：给排水工程 |  |  |  | 标段：紫金国际中心写字楼绿化工程、海绵城市工程 |  |  |  | 第 5 页 共 7 页
序号 | 项目编码 | 项目名称 | 项目特征描述 |  | 计量单位 | 工程量 | 金额（元）
[7 empty] | 综合单价 |  | 合价 | 其中：暂估价
洗
37 | 031001006012 | 塑料管 | 1.安装部位:室外 2.介质:给水管 3.材质、规格:PE管 DN50 4.连接形式:热熔连接 5.压力试验及吹、洗设计要求:水压试验及冲洗 |  | m | 4.5 | 31.79 |  | 143.06
38 | 031001006013 | 塑料管 | 1.安装部位:室外 2.介质:给水管 3.材质、规格:PE管DN100 4.连接形式:热熔连接 5.压力试验及吹、洗设计要求:水压试验及冲洗 |  | m | 124.03 | 63.5 |  | 7875.91
39 | 050103002001 | 喷灌配件安装 | 1.名称:玉柱喷头 2.型号:DN25 喷高1000mm |  | 个 | 103 | 187.19 |  | 19280.57
40 | 031003001005 | 螺纹阀门 | 1.名称：球阀 2.规格：DN25 3.连接形式：螺纹连接 4.材质：钢质 |  | 个 | 103 | 54.07 |  | 5569.21
41 | 031003001006 | 螺纹阀门 | 1.名称：球阀 2.规格：DN50 3.连接形式：螺纹连接 4.材质：钢质 |  | 个 | 9 | 134.28 |  | 1208.52
42 | 031003001007 | 螺纹阀门 | 1.名称：闸阀 2.规格：DN100 3.连接形式：螺纹连接 4.材质：钢质 |  | 个 | 9 | 345.62 |  | 3110.58
43 | 031003001008 | 螺纹阀门 | 1.名称：止回阀 2.规格：DN100 3.连接形式：螺纹连接 |  | 个 | 9 | 1153.62 |  | 10382.58
44 | 031003010001 | 软接头(软管） | 1.名称：法兰式软接头 2.规格：DN100 3.连接形式：螺纹连接 |  | 个 | 9 | 213.98 |  | 1925.82
45 | 031003011001 | 法兰 | 1.名称：螺纹法兰 2.规格：DN100 |  | 副 | 9 | 148.18 |  | 1333.62
46 | 030109011001 | 潜水泵 | 1.名称:潜水泵（含控制箱） 2.型号:流量=65m3/h, |  | 台 | 1 | 2852.17 |  | 2852.17
本页小计 | [8 empty] | 53682.04
（招-表4）
分部分项工程和单价措施项目清单与计价表
工程名称：给排水工程 |  |  |  | 标段：紫金国际中心写字楼绿化工程、海绵城市工程 |  |  |  | 第 6 页 共 7 页
序号 | 项目编码 | 项目名称 | 项目特征描述 |  | 计量单位 | 工程量 | 金额（元）
[7 empty] | 综合单价 |  | 合价 | 其中：暂估价
扬程=10m,功率=3.0KW
47 | 030109011002 | 潜水泵 | 1.名称:潜水泵（含控制箱） 2.型号:流量=65m3/h,扬程=7m,功率=2.2KW |  | 台 | 8 | 2533.57 |  | 20268.56
48 | 010101003013 | 挖沟槽土方 | 1.土壤类别:一、二类土 2.挖土深度:2m以内 3.人机配合开挖 |  | m3 | 18.6 | 11.14 |  | 207.2
49 | 010103001026 | 回填方 | 1.回填砂（粗砂） |  | m3 | 3.72 | 340.58 |  | 1266.96
50 | 010103001027 | 回填方 | 1.回填砂（细砂） |  | m3 | 6.47 | 340.57 |  | 2203.49
51 | 010103001028 | 回填方 | 1.回填土 |  | m3 | 8.41 | 18.96 |  | 159.45
52 | 010103002005 | 余方弃置 | 1.余土装车、外运 2.运距:14km（运距不同时单价不调整） |  | m3 | 8.93 | 29.5 |  | 263.44
|  | 水景排水 | [6 empty] | 9656.44
53 | 031001006014 | 塑料管 | 1.安装部位:室外 2.介质:排水管 3.材质、规格:PVC-U管 DN50 4.连接形式:粘接 5.压力试验及吹、洗设计要求:水压试验及冲洗 |  | m | 2.5 | 18.48 |  | 46.2
54 | 031001006015 | 塑料管 | 1.安装部位:室外 2.介质:排水管 3.材质、规格:PVC-U管 DN100 4.连接形式:粘接 5.压力试验及吹、洗设计要求:水压试验及冲洗 |  | m | 42.88 | 35.83 |  | 1536.39
55 | 031003001009 | 螺纹阀门 | 1.名称：闸阀 2.规格：DN100 3.连接形式：螺纹连接 |  | 个 | 9 | 345.62 |  | 3110.58
56 | 031004014003 | 给、排水附(配)件 | 1.名称：910圆阀门箱（含C30混凝土垫层） 2.材质：塑料 |  | 个 | 9 | 147.15 |  | 1324.35
57 | 031004014004 | 给、排水附(配)件 | 1.名称：地漏 2.规格：DN100 |  | 个 | 17 | 102.49 |  | 1742.33
58 | 031004014005 | 给、排水附( | 1.名称：侧入式雨水斗 |  | 个 | 5 | 69.16 |  | 345.8
本页小计 | [8 empty] | 32474.75
（招-表4）
分部分项工程和单价措施项目清单与计价表
工程名称：给排水工程 |  |  |  | 标段：紫金国际中心写字楼绿化工程、海绵城市工程 |  |  |  | 第 7 页 共 7 页
序号 | 项目编码 | 项目名称 | 项目特征描述 |  | 计量单位 | 工程量 | 金额（元）
[7 empty] | 综合单价 |  | 合价 | 其中：暂估价
|  | 配)件 | 2.规格：DN100
59 | 010101003014 | 挖沟槽土方 | 1.土壤类别:一、二类土 2.挖土深度:2m以内 3.人机配合开挖 |  | m3 | 9.44 | 11.14 |  | 105.16
60 | 010103001029 | 回填方 | 1.回填砂（粗砂） |  | m3 | 1.35 | 340.58 |  | 459.78
61 | 010103001030 | 回填方 | 1.回填砂（细砂） |  | m3 | 2.33 | 340.58 |  | 793.55
62 | 010103001031 | 回填方 | 1.回填土 |  | m3 | 5.77 | 18.96 |  | 109.4
63 | 010103002006 | 余方弃置 | 1.余土装车、外运 2.运距:14km（运距不同时单价不调整） |  | m3 | 2.81 | 29.5 |  | 82.9
措施项目
本页小计 | [8 empty] | 1550.79
合 计 | [8 empty] | 202178.71