## 人材机汇总表
单位工程人材机汇总表
工程名称：入口迎宾水景二 | [6 empty] | 第 1 页 共 4 页
序号 | 材料名称 | 规格 | 单位 | 材料量 | 预算价 | 预算价合价 |  | 市场价 | 市场价合价
1 | 综合人工 |  | 工日 | 73.3672 | 115 | 8437.23 |  | 145 | 10638.24
2 | 综合人工 |  | 工日 | 0.0952 | 115 | 10.95 |  | 145 | 13.8
3 | 人工费 |  | 元 | 732.94 | 1 | 732.94 |  | 1.15 | 842.88
4 | 建筑垃圾处置 |  | m3 | 18.74 | 5.68 | 106.44 |  | 5.68 | 106.44
5 | 万能支撑器 | 190~320mm | 套 | 57 | 25 | 1425 |  | 25 | 1425
6 | 水 |  | m3 | 4.3599 | 4.09 | 17.83 |  | 3.5 | 15.26
7 | 其他材料费 |  | 元 | 145.032 | 1 | 145.03 |  | 1 | 145.03
8 | 中砂 |  | m3 | 2.9556 | 271.84 | 803.44 |  | 218.46 | 645.67
9 | 氧气 |  | m3 | 4.6213 | 3.85 | 17.79 |  | 3.61 | 16.68
10 | 乙炔气 |  | m3 | 1.7153 | 15.38 | 26.38 |  | 13.63 | 23.38
11 | 低合金钢焊条 | E43系列 | kg | 19.3806 | 21.37 | 414.16 |  | 21.22 | 411.26
12 | 32.5(R)水泥 |  | t | 0.83324 | 460.18 | 383.44 |  | 544.25 | 453.49
13 | 六角螺栓 |  | kg | 15.7088 | 7.69 | 120.8 |  | 5.36 | 84.2
14 | 钢丝绳 | φ12 | kg | 3.0356 | 3.29 | 9.99 |  | 15.26 | 46.32
15 | 环氧富锌底漆 |  | kg | 1.308 | 18.8 | 24.59 |  | 19.92 | 26.06
16 | 吊装夹具 |  | 套 | 0.01234 | 10.08 | 0.12 |  | 8.92 | 0.11
17 | 杉木板枋材 |  | m3 | 0.01419 | 1500 | 21.29 |  | 1864.73 | 26.46
18 | 稀释剂 |  | kg | 0.10489 | 12.82 | 1.34 |  | 12.5 | 1.31
19 | 千斤顶 |  | 台 | 0.01234 | 341.88 | 4.22 |  | 341.95 | 4.22
20 | 玻璃胶 | 335克/支 | 支 | 5.3861 | 5.56 | 29.95 |  | 11.5 | 61.94
21 | 锯木屑 |  | m3 | 0.07194 | 15.81 | 1.14 |  | 16.37 | 1.18
22 | 玫瑰金拉丝面304不锈钢折板 | δ1.2 展开宽度420mm | m2 | 6.4191 | 129.25 | 829.67 |  | 195 | 1251.73
23 | 镀锌方钢管 | 100*50*3 | kg | 77.125 | 11.11 | 856.86 |  | 5.6 | 431.9
24 | 镀锌方钢管 | 100*50*5 | kg | 31.467 | 11.11 | 349.6 |  | 5.6 | 176.22
25 | 镀锌方钢管 | 50*50*3 | kg | 557.768 | 11.11 | 6196.8 |  | 5.6 | 3123.5
26 | 其他材料费 |  | 元 | 7.4616 | 1 | 7.46 |  | 1 | 7.46
27 | 铁钉 | 30~45 | kg | 3.4698 | 5.92 | 20.54 |  | 6.11 | 21.2
28 | 铁件 | (综合) | kg | 4.8658 | 4.2 | 20.44 |  | 3.68 | 17.91
29 | 脱模剂 |  | kg | 3.566 | 4.32 | 15.41 |  | 25.01 | 89.19
30 | 木模板 |  | m3 | 0.22181 | 1500 | 332.72 |  | 1555.75 | 345.08
31 | 零星卡具 |  | kg | 1.5405 | 4 | 6.16 |  | 5.51 | 8.49
单位工程人材机汇总表
工程名称：入口迎宾水景二 | [6 empty] | 第 2 页 共 4 页
序号 | 材料名称 | 规格 | 单位 | 材料量 | 预算价 | 预算价合价 |  | 市场价 | 市场价合价
32 | 圆钉 |  | kg | 4.9286 | 5.13 | 25.28 |  | 5.96 | 29.37
33 | 玫瑰金拉丝面304不锈钢 | 20*20*20*2.0厚 | m | 15.5448 | 4.09 | 63.58 |  | 25 | 388.62
34 | 黑钛拉丝面304不锈钢折板 | 5厚，展开宽度210mm | m | 18.6252 | 4.09 | 76.18 |  | 160 | 2980.03
35 | 镀锌铁丝 | φ3.5 | kg | 2.1325 | 7.5 | 15.99 |  | 7.03 | 14.99
36 | 202胶 | FSG-2 | kg | 3.3884 | 24.24 | 82.14 |  | 24.24 | 82.14
37 | 玫瑰金拉丝面304不锈钢折板 | δ1.2 | m2 | 17.6066 | 104.92 | 1847.28 |  | 195 | 3433.29
38 | 木支撑 |  | m3 | 0.20932 | 1380 | 288.86 |  | 960.28 | 201.01
39 | 嵌缝料 |  | kg | 3.566 | 17.2 | 61.34 |  | 0.91 | 3.25
40 | 板枋材 |  | m3 | 0.04716 | 1858.41 | 87.64 |  | 1447.19 | 68.25
41 | 级配碎石 |  | m3 | 3.8556 | 150.49 | 580.23 |  | 150 | 578.34
42 | 其他材料费 |  | 元 | 21.8809 | 1 | 21.88 |  | 1 | 21.88
43 | 蒸压灰砂砖 | 200*95*46mm | 千块 | 3.1375 | 522.12 | 1638.14 |  | 438.05 | 1374.37
44 | 圆钉 |  | kg | 0.09642 | 6.61 | 0.64 |  | 5.96 | 0.57
45 | 低合金钢焊条 E43系列 |  | kg | 5.7672 | 21.37 | 123.25 |  | 21.21 | 122.32
46 | 镀锌铁丝 Φ0.7 |  | kg | 3.1776 | 6.32 | 20.08 |  | 7.08 | 22.5
47 | 钢筋 HRB400以内 Φ12～18 |  | kg | 889.7 | 4.03 | 3585.49 |  | 3.941 | 3506.31
48 | 铁件 综合 |  | kg | 30.3 | 4.32 | 130.9 |  | 3.68 | 111.5
49 | 水泥基渗透结晶防水涂料 |  | kg | 71.1178 | 19.75 | 1404.58 |  | 15.8 | 1123.66
50 | 水泥膏 |  | m3 | 0.06055 | 870.86 | 52.73 |  | 375.65 | 22.75
51 | 白水泥 |  | kg | 1.8093 | 0.71 | 1.28 |  | 0.69 | 1.25
52 | 石料切割锯片 |  | 片 | 0.31788 | 132.74 | 42.2 |  | 28.57 | 9.08
53 | 棉纱 |  | kg | 0.3054 | 12 | 3.66 |  | 7.04 | 2.15
54 | 仿鱼肚白石英砖 | 600*450*18 | m2 | 12.7094 | 120 | 1525.13 |  | 95 | 1207.39
55 | 仿光面黑金沙石英砖 | 600X600X18 | m2 | 15.9238 | 120 | 1910.86 |  | 95 | 1512.76
56 | 草酸 |  | kg | 0.0309 | 4.51 | 0.14 |  | 4.06 | 0.13
57 | 电 |  | kw·h | 11.0312 | 1.8 | 19.86 |  | 0.79 | 8.71
58 | YJ-Ⅲ胶 |  | kg | 1.2354 | 19.92 | 24.61 |  | 32.6 | 40.28
59 | 硬白蜡 |  | kg | 0.08181 | 3.82 | 0.31 |  | 11.53 | 0.94
60 | 仿鱼肚白石英砖 | 600*200*18 | m2 | 2.809 | 120 | 337.08 |  | 95 | 266.86
单位工程人材机汇总表
工程名称：入口迎宾水景二 | [6 empty] | 第 3 页 共 4 页
序号 | 材料名称 | 规格 | 单位 | 材料量 | 预算价 | 预算价合价 |  | 市场价 | 市场价合价
61 | 锡纸 |  | kg | 0.01852 | 70 | 1.3 |  | 71.75 | 1.33
62 | 隔离剂 |  | kg | 0.524 | 6.65 | 3.48 |  | 5.4 | 2.83
63 | 胶合板 |  | m2 | 1.605 | 22.12 | 35.5 |  | 52.81 | 84.76
64 | 不锈钢字体 | 1.2厚玫瑰金拉丝面304不锈钢包边，5厚白色亚克力面板，内发光；宽度148~278mm*高度462mm*厚度240mm | 个 | 18 | 550 | 9900 |  | 550 | 9900
65 | 预拌混凝土 | C20 | m3 | 3.5956 | 514.56 | 1850.15 |  | 514.56 | 1850.15
66 | 预拌混凝土 | P6C30 | m3 | 4.04 | 533.98 | 2157.28 |  | 548.54 | 2216.1
67 | 预拌水泥砂浆 | M7.5 | m3 | 1.2006 | 449.81 | 540.04 |  | 420.35 | 504.67
68 | 交流弧焊机 | 容量32kV·A | 台班 | 4.071 | 87.97 | 358.12 |  | 184.45 | 750.89
69 | 电焊条烘干箱 | 容积45cm*35cm*45cm | 台班 | 0.22212 | 17.33 | 3.85 |  | 25.73 | 5.72
70 | 汽车式起重机 | 提升质量20t | 台班 | 0.16844 | 944.09 | 159.02 |  | 1063.88 | 179.2
71 | 安拆费及场外运费 |  | 元 | 17.5073 | 1 | 17.51 |  | 1 | 17.51
72 | 剪板机 | 厚度*宽度40*3100 | 台班 | 0.05553 | 596.83 | 33.14 |  | 547.66 | 30.41
73 | 型钢剪断机 | 剪断宽度500mm | 台班 | 0.01234 | 255.15 | 3.15 |  | 114.05 | 1.41
74 | 型钢矫正机 | 厚度*宽度60*800 | 台班 | 0.01234 | 228.45 | 2.82 |  | 151.85 | 1.87
75 | 折旧费 |  | 元 | 204.3644 | 1 | 204.36 |  | 1 | 204.36
76 | 检修费 |  | 元 | 38.1249 | 1 | 38.12 |  | 1 | 38.12
77 | 维护费 |  | 元 | 89.1995 | 1 | 89.2 |  | 0.88 | 78.5
78 | 维护费 |  | 元 | 11.0211 | 1 | 11.02 |  | 0.88 | 9.7
79 | 人工 |  | 工日 | 1.4186 | 115 | 163.14 |  | 145 | 205.7
80 | 人工 |  | 工日 | 1.0914 | 115 | 125.51 |  | 145 | 158.25
81 | 柴油 |  | kg | 10.3436 | 5.78 | 59.79 |  | 7.54 | 77.99
82 | 柴油 |  | kg | 38.2795 | 5.78 | 221.26 |  | 7.54 | 288.63
83 | 安拆费及场外运费 |  | 元 | 4.5384 | 1 | 4.54 |  | 1 | 4.54
84 | 电 |  | kW·h | 37.6704 | 0.73 | 27.5 |  | 0.79 | 29.76
单位工程人材机汇总表
工程名称：入口迎宾水景二 | [6 empty] | 第 4 页 共 4 页
序号 | 材料名称 | 规格 | 单位 | 材料量 | 预算价 | 预算价合价 |  | 市场价 | 市场价合价
85 | 电 |  | kW·h | 72.1702 | 0.73 | 52.68 |  | 0.79 | 57.01
86 | 夯实机(电动) 20～62Nm |  | 台班 | 1.2106 | 24.61 | 29.79 |  | 24.04 | 29.1
87 | 夯实机 内燃 夯足直径265mm |  | 台班 | 0.091 | 23.34 | 2.12 |  | 23.34 | 2.12
88 | 履带式推土机 | 功率75kW | 台班 | 0.0076 | 814.04 | 6.19 |  | 978.1 | 7.43
89 | 履带式推土机 | 功率75kW | 台班 | 0.00825 | 814.04 | 6.72 |  | 978.1 | 8.07
90 | 履带式单斗液压挖掘机 | 斗容量1m3 | 台班 | 0.07598 | 1076.38 | 81.78 |  | 1235.78 | 93.89
91 | 履带式单斗液压挖掘机 | 斗容量1m3 | 台班 | 0.03992 | 1076.38 | 42.97 |  | 1235.78 | 49.33
92 | 门式起重机 | 提升质量10t | 台班 | 0.13574 | 422.09 | 57.29 |  | 489.34 | 66.42
93 | 载重汽车 | 装载质量5t | 台班 | 0.15334 | 387.67 | 59.45 |  | 470.62 | 72.16
94 | 载重汽车 | 装载质量6t | 台班 | 0.00576 | 404.93 | 2.33 |  | 489.05 | 2.82
95 | 自卸汽车 | 装载质量8t | 台班 | 0.86241 | 564.62 | 486.93 |  | 662.95 | 571.73
96 | 轨道平车 | 装载质量10t | 台班 | 0.13574 | 85.92 | 11.66 |  | 83.9 | 11.39
97 | 灰浆搅拌机 | 拌筒容量200L | 台班 | 0.35127 | 180.98 | 63.57 |  | 222.99 | 78.33
98 | 灰浆搅拌机 | 拌筒容量200L | 台班 | 0.05953 | 180.98 | 10.77 |  | 222.99 | 13.27
99 | 钢筋切断机 | 直径40mm | 台班 | 0.0868 | 42.81 | 3.72 |  | 44.18 | 3.83
100 | 钢筋弯曲机 | 直径40mm | 台班 | 0.19964 | 26.23 | 5.24 |  | 26.54 | 5.3
101 | 木工圆锯机 | 直径500mm | 台班 | 0.0021 | 26.53 | 0.06 |  | 27.87 | 0.06
102 | 木工圆锯机 | 直径500mm | 台班 | 0.25568 | 26.53 | 6.78 |  | 27.87 | 7.13
103 | 木工双面压刨床 | 刨削宽度600mm | 台班 | 0.17045 | 51.26 | 8.74 |  | 53.21 | 9.07
104 | 摇臂钻床 | 钻孔直径50mm | 台班 | 0.06787 | 21.45 | 1.46 |  | 21.91 | 1.49
105 | 板料校平机 | 厚度(mm)*宽度(mm) 16*2000 | 台班 | 0.05553 | 1079.96 | 59.97 |  | 1136.18 | 63.09
106 | 刨边机 | 加工长度12000mm | 台班 | 0.0617 | 533.83 | 32.94 |  | 579.91 | 35.78
107 | 直流弧焊机 | 容量32kV·A | 台班 | 0.5223 | 92.43 | 48.28 |  | 97.49 | 50.92
108 | 对焊机 | 容量75kV·A | 台班 | 0.09548 | 113.08 | 10.8 |  | 119.91 | 11.45
109 | 电焊条烘干箱 | 容量45*35*45cm3 | 台班 | 0.40377 | 17.34 | 7 |  | 17.61 | 7.11