## 招-表4 分部分项工程和单价措施项目清单与计价表
（招-表4）
分部分项工程和单价措施项目清单与计价表
工程名称：入口迎宾水景二 |  |  |  | 标段：紫金国际中心写字楼绿化工程、海绵城市工程 |  |  |  | 第 1 页 共 4 页
序号 | 项目编码 | 项目名称 | 项目特征描述 |  | 计量单位 | 工程量 | 金额（元）
[7 empty] | 综合单价 |  | 合价 | 其中：暂估价
|  | 整个项目 | [6 empty] | 55087.47
1 | 010401012005 | 零星砌砖 | 1.零星砌砖名称、部位:水景池侧边 2.砖品种、规格、强度等级:MU10蒸压灰砂砖,200*95*46mm 3.砂浆强度等级、配合比:M7.5水泥砂浆 |  | m3 | 5.69 | 800.84 |  | 4556.78
2 | 010404001006 | 垫层 | 1.垫层材料种类、配合比、厚度:100厚级配碎石垫层 |  | m3 | 3.5 | 311 |  | 1088.5
3 | 010501001005 | 垫层 | 1.混凝土种类:非泵送商品混凝土 2.混凝土强度等级:C20 |  | m3 | 3.19 | 597.7 |  | 1906.66
4 | 010507005003 | 扶手、压顶 | 1.断面尺寸:100厚 2.混凝土种类:非泵送商品混凝土 3.混凝土强度等级:C20 |  | m3 | 0.37 | 818.38 |  | 302.8
5 | 070101001003 | 池底板 | 1.池形状、池深:水景池 2.混凝土种类:抗渗钢筋混凝土 3.混凝土强度等级:P6C30 |  | m3 | 1.86 | 618.91 |  | 1151.17
6 | 070101002003 | 池壁 | 1.池形状、池深:水景池 2.混凝土种类:抗渗钢筋混凝土 3.混凝土强度等级:P6C30 4.壁厚:120mm |  | m3 | 2.14 | 671.39 |  | 1436.77
7 | 010515001006 | 现浇构件钢筋 | 1.钢筋种类、规格:12钢筋双层双向 |  | t | 0.868 | 5535.47 |  | 4804.79
8 | 011101006005 | 平面砂浆找平层 | 1.找平层厚度:20厚 2.砂浆种类及配合比:1：2.5水泥砂浆找平 |  | m2 | 15.46 | 27.33 |  | 422.52
9 | 010904002004 | 楼（地）面涂膜防水 | 1.防水膜品种:水泥基渗透结晶型防水涂料 2.涂膜厚度、遍数:2.0厚，两遍挂涂 3.反边高度:300mm |  | m2 | 32.18 | 42.37 |  | 1363.47
本页小计 | [8 empty] | 17033.46
（招-表4）
分部分项工程和单价措施项目清单与计价表
工程名称：入口迎宾水景二 |  |  |  | 标段：紫金国际中心写字楼绿化工程、海绵城市工程 |  |  |  | 第 2 页 共 4 页
序号 | 项目编码 | 项目名称 | 项目特征描述 |  | 计量单位 | 工程量 | 金额（元）
[7 empty] | 综合单价 |  | 合价 | 其中：暂估价
10 | 011101001004 | 水泥砂浆楼地面 | 1.面层厚度、砂浆配合比:20厚1：2.5水泥砂浆保护层 |  | m2 | 15.46 | 27.33 |  | 422.52
11 | 011203003004 | 零星项目砂浆找平 | 1.基层类型、部位:水景池壁内侧 2.找平的砂浆厚度、配合比:20厚1：2.5水泥砂浆找平 |  | m2 | 16.72 | 36.26 |  | 606.27
12 | 011203001004 | 零星项目一般抹灰 | 1.基层类型、部位:水景池壁内侧 2.面层厚度、砂浆配合比:20厚1：2.5水泥砂浆保护层 |  | m2 | 16.72 | 36.26 |  | 606.27
13 | 011108003010 | 块料零星项目 | 1.工程部位:水景墙顶面 2.找平层厚度、砂浆配合比:20厚1：2.5水泥砂浆 3.贴结合层厚度、材料种类:5厚水泥膏 4.面层材料品种、规格、颜色:600X450X18厚仿鱼肚白石英砖 |  | m2 | 11.99 | 207.4 |  | 2486.73
14 | 011206002002 | 块料零星项目 | 1.基层类型、部位:水景墙顶面及侧面 2.安装方式:1：2.5水泥砂浆粘贴 3.面层材料品种、规格、颜色:600X200X18厚仿鱼肚白石英砖 |  | m2 | 2.65 | 226.52 |  | 600.28
15 | 011102003007 | 块料楼地面 | 1.面层材料品种、规格、颜色:600X600X18厚仿光面黑金沙石英砖 |  | m2 | 15.46 | 154.58 |  | 2389.81
16 | 011502001008 | 金属装饰板 | 1.线条材料品种、规格、颜色:1.2厚玫瑰金拉丝面304不锈钢折板，展开宽度1580mm |  | m2 | 16.61 | 256.1 |  | 4253.82
17 | 011207001003 | 墙面装饰板 | 1.面层材料品种、规格、颜色:1.2厚玫瑰金拉丝面304不锈钢折板，展开宽度340mm |  | m2 | 5.54 | 298.84 |  | 1655.57
18 | 011502001009 | 金属装饰线 | 1.线条材料品种、规格、颜色:2厚玫瑰金拉 |  | m | 15.24 | 36.63 |  | 558.24
本页小计 | [8 empty] | 13579.51
（招-表4）
分部分项工程和单价措施项目清单与计价表
工程名称：入口迎宾水景二 |  |  |  | 标段：紫金国际中心写字楼绿化工程、海绵城市工程 |  |  |  | 第 3 页 共 4 页
序号 | 项目编码 | 项目名称 | 项目特征描述 |  | 计量单位 | 工程量 | 金额（元）
[7 empty] | 综合单价 |  | 合价 | 其中：暂估价
丝面304不锈钢，宽度20
19 | 011502001010 | 金属装饰线 | 1.基层类型:水景与绿地交接处做法 2.线条材料品种、规格、颜色:5厚黑钛拉丝面304不锈钢折板，展开宽度210mm |  | m | 18.26 | 174.33 |  | 3183.27
20 | 010606013008 | 零星钢构件 | 1.构件名称:景观镀锌钢龙骨架 2.钢材品种、规格:100X50X5厚镀锌方钢龙骨@1000；100X50X3厚通长镀锌方钢龙骨；50X50X3厚镀锌方钢龙骨 |  | t | 0.617 | 13572.93 |  | 8374.5
21 | 010516002008 | 预埋铁件 | 1.钢材种类: 2.规格: 3.铁件尺寸:150*150*8钢板，4Φ8,L=100 |  | t | 0.03 | 8106.33 |  | 243.19
22 | 010101003004 | 挖沟槽土方 | 1.土壤类别:综合土石方（包括淤泥、湿土、树根、旧基础及建筑垃圾等所有障碍凿除及清理） 2.挖土深度:综合深度 |  | m3 | 36.18 | 4.07 |  | 147.25
23 | 010103001004 | 回填方 | 1.密实度要求:满足设计和规范的要求 2.填方材料品种:由投标人根据设计要求验方后方可填人，并符合相关工程的质量规范要求 |  | m3 | 15.17 | 23.03 |  | 349.37
24 | 040103002004 | 余方弃置 | 1.废弃料品种:综合土石方及建筑垃圾，包含装车费 2.运距:运距由投标人自行考虑 3.包含建筑垃圾处置费用 |  | m3 | 18.74 | 45.46 |  | 851.92
25 | B001 | 万能支撑器 | 1.万能支撑器 |  | 套 | 57 | 25 |  | 1425
26 | 011508004001 | 金属字 | 1.镌字材料品种、颜色:1.2厚玫瑰金拉丝面304不锈钢包边，5厚白 |  | 个 | 18 | 550 |  | 9900
本页小计 | [8 empty] | 24474.5
（招-表4）
分部分项工程和单价措施项目清单与计价表
工程名称：入口迎宾水景二 |  |  |  | 标段：紫金国际中心写字楼绿化工程、海绵城市工程 |  |  |  | 第 4 页 共 4 页
序号 | 项目编码 | 项目名称 | 项目特征描述 |  | 计量单位 | 工程量 | 金额（元）
[7 empty] | 综合单价 |  | 合价 | 其中：暂估价
色亚克力面板，内发光 2.字体规格:宽度148~278mm*高度462mm*厚度240mm
|  | 措施项目 | [6 empty] | 2640.76
27 | 050402001006 | 现浇混凝土垫层 | 1.厚度:100厚垫层 |  | m2 | 5.24 | 54.81 |  | 287.2
28 | 041102035004 | 池壁（隔墙）模板 | 1.构件类型:水池壁 |  | m2 | 35.66 | 66 |  | 2353.56
本页小计 | [8 empty] | 2640.76
合 计 | [8 empty] | 57728.23