## 招-表5 综合单价分析表
(招-表5)
综合单价分析表
工程名称：办公室入口水景1 |  |  |  | 标段：紫金国际中心写字楼绿化工程、海绵城市工程 |  |  |  | 单位：元 |  |  | 第 1 页 共 28 页
项目编码 |  | 010404001004 |  |  | 项目名称 |  | 垫层 |  |  | 计量单位 |  | m3 | 工程量 | 8.19
清单综合单价组成明细
定额编号 | 定额项目名称 | 定额 单位 | 数量 |  | 单价 |  |  |  |  | 合价
[5 empty] | 人工费 | 材料费 | 机械费 |  | 管理费 和利润 | 人工费 |  | 材料费 | 机械费 | 管理费 和利润
2-3 | 垫层 碎石 干铺 | 10m3 | 0.1 |  | 652.79 | 2279.82 | 6.07 |  | 171.29 | 65.28 |  | 227.98 | 0.61 | 17.13
人工单价 |  | 小计 | [7 empty] | 65.28 |  | 227.98 | 0.61 | 17.13
综合人工145元/工日 |  | 未计价材料费
清单项目综合单价 | [9 empty] | 311
材 料 费 明 细 | 主要材料名称、规格、型号 | [5 empty] | 单位 |  | 数量 | 单价 |  | 合价 | 暂估单价 | 暂估合价
| 中砂 | [5 empty] | m3 |  | 0.2872 | 218.46 |  | 62.74
| 级配碎石 | [5 empty] | m3 |  | 1.1016 | 150 |  | 165.24
| 材料费小计 | [8 empty] | - |  | 227.98 | -
(招-表5)
综合单价分析表
工程名称：办公室入口水景1 |  |  |  | 标段：紫金国际中心写字楼绿化工程、海绵城市工程 |  |  |  | 单位：元 |  |  | 第 2 页 共 28 页
项目编码 |  | 010501001003 |  |  | 项目名称 |  | 垫层 |  |  | 计量单位 |  | m3 | 工程量 | 7.16
清单综合单价组成明细
定额编号 | 定额项目名称 | 定额 单位 | 数量 |  | 单价 |  |  |  |  | 合价
[5 empty] | 人工费 | 材料费 | 机械费 |  | 管理费 和利润 | 人工费 |  | 材料费 | 机械费 | 管理费 和利润
3-1 换 | 现浇建筑物混凝土 垫层 换为【预拌混凝土 C20】 | 10m3 | 0.1 |  | 590.59 | 5233.25 |  |  | 153.17 | 59.06 |  | 523.33 |  | 15.32
人工单价 |  | 小计 | [7 empty] | 59.06 |  | 523.33 |  | 15.32
综合人工145元/工日 |  | 未计价材料费
清单项目综合单价 | [9 empty] | 597.7
材 料 费 明 细 | 主要材料名称、规格、型号 | [5 empty] | 单位 |  | 数量 | 单价 |  | 合价 | 暂估单价 | 暂估合价
| 预拌混凝土 C20 | [5 empty] | m3 |  | 1.01 | 514.56 |  | 519.71
| 其他材料费 | [8 empty] | - |  | 3.61 | -
| 材料费小计 | [8 empty] | - |  | 523.32 | -
(招-表5)
综合单价分析表
工程名称：办公室入口水景1 |  |  |  | 标段：紫金国际中心写字楼绿化工程、海绵城市工程 |  |  |  | 单位：元 |  |  | 第 3 页 共 28 页
项目编码 |  | 070101001001 |  |  | 项目名称 |  | 池底板 |  |  | 计量单位 |  | m3 | 工程量 | 6.13
清单综合单价组成明细
定额编号 | 定额项目名称 | 定额 单位 | 数量 |  | 单价 |  |  |  |  | 合价
[5 empty] | 人工费 | 材料费 | 机械费 |  | 管理费 和利润 | 人工费 |  | 材料费 | 机械费 | 管理费 和利润
3-34 | 现浇构筑物混凝土 池类 池底 | 10m3 | 0.1 |  | 485.46 | 5577.76 |  |  | 125.9 | 48.55 |  | 557.78 |  | 12.59
人工单价 |  | 小计 | [7 empty] | 48.55 |  | 557.78 |  | 12.59
综合人工145元/工日 |  | 未计价材料费
清单项目综合单价 | [9 empty] | 618.91
材 料 费 明 细 | 主要材料名称、规格、型号 | [5 empty] | 单位 |  | 数量 | 单价 |  | 合价 | 暂估单价 | 暂估合价
| 预拌混凝土 P6C30 | [5 empty] | m3 |  | 1.01 | 548.54 |  | 554.03
| 其他材料费 | [8 empty] | - |  | 3.75 | -
| 材料费小计 | [8 empty] | - |  | 557.78 | -
(招-表5)
综合单价分析表
工程名称：办公室入口水景1 |  |  |  | 标段：紫金国际中心写字楼绿化工程、海绵城市工程 |  |  |  | 单位：元 |  |  | 第 4 页 共 28 页
项目编码 |  | 070101002001 |  |  | 项目名称 |  | 池壁 |  |  | 计量单位 |  | m3 | 工程量 | 5.12
清单综合单价组成明细
定额编号 | 定额项目名称 | 定额 单位 | 数量 |  | 单价 |  |  |  |  | 合价
[5 empty] | 人工费 | 材料费 | 机械费 |  | 管理费 和利润 | 人工费 |  | 材料费 | 机械费 | 管理费 和利润
3-35 | 现浇构筑物混凝土 池类 直形池壁 | 10m3 | 0.1 |  | 903.93 | 5575.56 |  |  | 234.43 | 90.39 |  | 557.56 |  | 23.44
人工单价 |  | 小计 | [7 empty] | 90.39 |  | 557.56 |  | 23.44
综合人工145元/工日 |  | 未计价材料费
清单项目综合单价 | [9 empty] | 671.39
材 料 费 明 细 | 主要材料名称、规格、型号 | [5 empty] | 单位 |  | 数量 | 单价 |  | 合价 | 暂估单价 | 暂估合价
| 预拌混凝土 P6C30 | [5 empty] | m3 |  | 1.01 | 548.54 |  | 554.03
| 其他材料费 | [8 empty] | - |  | 3.53 | -
| 材料费小计 | [8 empty] | - |  | 557.56 | -
(招-表5)
综合单价分析表
工程名称：办公室入口水景1 |  |  |  | 标段：紫金国际中心写字楼绿化工程、海绵城市工程 |  |  |  | 单位：元 |  |  | 第 5 页 共 28 页
项目编码 |  | 010515001004 |  |  | 项目名称 |  | 现浇构件钢筋 |  |  | 计量单位 |  | t | 工程量 | 2.561
清单综合单价组成明细
定额编号 | 定额项目名称 | 定额 单位 | 数量 |  | 单价 |  |  |  |  | 合价
[5 empty] | 人工费 | 材料费 | 机械费 |  | 管理费 和利润 | 人工费 |  | 材料费 | 机械费 | 管理费 和利润
3-71 | 现浇构件钢筋制安 带肋钢筋HRB400以内 直径≤Φ18mm | t | 1 |  | 997.31 | 4180.41 | 75.51 |  | 282.24 | 997.31 |  | 4180.41 | 75.51 | 282.24
人工单价 |  | 小计 | [7 empty] | 997.31 |  | 4180.41 | 75.51 | 282.24
综合人工145元/工日 |  | 未计价材料费
清单项目综合单价 | [9 empty] | 5535.47
材 料 费 明 细 | 主要材料名称、规格、型号 | [5 empty] | 单位 |  | 数量 | 单价 |  | 合价 | 暂估单价 | 暂估合价
| 低合金钢焊条 E43系列 | [5 empty] | kg |  | 5.4 | 21.21 |  | 114.53
| 钢筋 HRB400以内 Φ12～18 | [5 empty] | kg |  | 1025 | 3.941 |  | 4039.53
| 其他材料费 | [8 empty] | - |  | 26.34 | -
| 材料费小计 | [8 empty] | - |  | 4180.4 | -
(招-表5)
综合单价分析表
工程名称：办公室入口水景1 |  |  |  | 标段：紫金国际中心写字楼绿化工程、海绵城市工程 |  |  |  | 单位：元 |  |  | 第 6 页 共 28 页
项目编码 |  | 010401012003 |  |  | 项目名称 |  | 零星砌砖 |  |  | 计量单位 |  | m3 | 工程量 | 7.8
清单综合单价组成明细
定额编号 | 定额项目名称 | 定额 单位 | 数量 |  | 单价 |  |  |  |  | 合价
[5 empty] | 人工费 | 材料费 | 机械费 |  | 管理费 和利润 | 人工费 |  | 材料费 | 机械费 | 管理费 和利润
2-37 换 | 砖砌其他构件 零星砌体 换为【水泥砂浆M7.5】 | 10m3 | 0.1 |  | 3681.99 | 3285.59 | 47.72 |  | 967.57 | 368.2 |  | 328.56 | 4.77 | 96.76
人工单价 |  | 小计 | [7 empty] | 368.2 |  | 328.56 | 4.77 | 96.76
综合人工145元/工日 |  | 未计价材料费
清单项目综合单价 | [9 empty] | 798.29
材 料 费 明 细 | 主要材料名称、规格、型号 | [5 empty] | 单位 |  | 数量 | 单价 |  | 合价 | 暂估单价 | 暂估合价
| 中砂 | [5 empty] | m3 |  | 0.2528 | 218.46 |  | 55.22
| 32.5(R)水泥 | [5 empty] | t |  | 0.0565 | 544.25 |  | 30.78
| 蒸压灰砂砖 200*95*46mm | [5 empty] | 千块 |  | 0.5514 | 438.05 |  | 241.54
| 其他材料费 | [8 empty] | - |  | 1.02 | -
| 材料费小计 | [8 empty] | - |  | 328.56 | -
(招-表5)
综合单价分析表
工程名称：办公室入口水景1 |  |  |  | 标段：紫金国际中心写字楼绿化工程、海绵城市工程 |  |  |  | 单位：元 |  |  | 第 7 页 共 28 页
项目编码 |  | 011101006003 |  |  | 项目名称 |  | 平面砂浆找平层 |  |  | 计量单位 |  | m2 | 工程量 | 40.1
清单综合单价组成明细
定额编号 | 定额项目名称 | 定额 单位 | 数量 |  | 单价 |  |  |  |  | 合价
[5 empty] | 人工费 | 材料费 | 机械费 |  | 管理费 和利润 | 人工费 |  | 材料费 | 机械费 | 管理费 和利润
7-1 换 | 找平层 平面水泥砂浆 混凝土或硬基层上 20mm 换为【水泥砂浆1:2.5】 | 100m2 | 0.01 |  | 1205.68 | 1118.85 | 75.82 |  | 332.81 | 12.06 |  | 11.19 | 0.76 | 3.33
人工单价 |  | 小计 | [7 empty] | 12.06 |  | 11.19 | 0.76 | 3.33
综合人工145元/工日 |  | 未计价材料费
清单项目综合单价 | [9 empty] | 27.33
材 料 费 明 细 | 主要材料名称、规格、型号 | [5 empty] | 单位 |  | 数量 | 单价 |  | 合价 | 暂估单价 | 暂估合价
| 中砂 | [5 empty] | m3 |  | 0.0236 | 218.46 |  | 5.15
| 32.5(R)水泥 | [5 empty] | t |  | 0.011 | 544.25 |  | 6
| 其他材料费 | [8 empty] | - |  | 0.04 | -
| 材料费小计 | [8 empty] | - |  | 11.19 | -
(招-表5)
综合单价分析表
工程名称：办公室入口水景1 |  |  |  | 标段：紫金国际中心写字楼绿化工程、海绵城市工程 |  |  |  | 单位：元 |  |  | 第 8 页 共 28 页
项目编码 |  | 011203003002 |  |  | 项目名称 |  | 零星项目砂浆找平 |  |  | 计量单位 |  | m2 | 工程量 | 61.15
清单综合单价组成明细
定额编号 | 定额项目名称 | 定额 单位 | 数量 |  | 单价 |  |  |  |  | 合价
[5 empty] | 人工费 | 材料费 | 机械费 |  | 管理费 和利润 | 人工费 |  | 材料费 | 机械费 | 管理费 和利润
7-56 换 | 装饰抹灰 打底15mm厚 换为【水泥砂浆1:2.5】 | 100m2 | 0.01 |  | 1677.65 | 854.42 | 61.77 |  | 451.48 | 16.78 |  | 8.54 | 0.62 | 4.51
7-58 换 | 一般抹灰 每增减1mm厚 换为【水泥砂浆1:2.5】 | 100m2 | 0.05 |  | 41.18 | 58.91 | 4.24 |  | 11.8 | 2.06 |  | 2.95 | 0.21 | 0.59
人工单价 |  | 小计 | [7 empty] | 18.84 |  | 11.49 | 0.83 | 5.1
综合人工145元/工日 |  | 未计价材料费
清单项目综合单价 | [9 empty] | 36.26
材 料 费 明 细 | 主要材料名称、规格、型号 | [5 empty] | 单位 |  | 数量 | 单价 |  | 合价 | 暂估单价 | 暂估合价
| 中砂 | [5 empty] | m3 |  | 0.0261 | 218.46 |  | 5.71
| 32.5(R)水泥 | [5 empty] | t |  | 0.0105 | 544.25 |  | 5.73
| 其他材料费 | [8 empty] | - |  | 0.05 | -
| 材料费小计 | [8 empty] | - |  | 11.49 | -
(招-表5)
综合单价分析表
工程名称：办公室入口水景1 |  |  |  | 标段：紫金国际中心写字楼绿化工程、海绵城市工程 |  |  |  | 单位：元 |  |  | 第 9 页 共 28 页
项目编码 |  | 010904002002 |  |  | 项目名称 |  | 楼（地）面涂膜防水 |  |  | 计量单位 |  | m2 | 工程量 | 82.45
清单综合单价组成明细
定额编号 | 定额项目名称 | 定额 单位 | 数量 |  | 单价 |  |  |  |  | 合价
[5 empty] | 人工费 | 材料费 | 机械费 |  | 管理费 和利润 | 人工费 |  | 材料费 | 机械费 | 管理费 和利润
6-45 换 | 高分子防水涂料 水泥基渗透结晶型防水涂料 1.0mm厚 平面 实际厚度(mm):2 | 100m2 | 0.01 |  | 591.46 | 3492.02 |  |  | 153.39 | 5.91 |  | 34.92 |  | 1.53
人工单价 |  | 小计 | [7 empty] | 5.91 |  | 34.92 |  | 1.53
综合人工145元/工日 |  | 未计价材料费
清单项目综合单价 | [9 empty] | 42.37
材 料 费 明 细 | 主要材料名称、规格、型号 | [5 empty] | 单位 |  | 数量 | 单价 |  | 合价 | 暂估单价 | 暂估合价
| 水泥基渗透结晶防水涂料 | [5 empty] | kg |  | 2.21 | 15.8 |  | 34.92
| 其他材料费 | [8 empty] | - |  |  | -
| 材料费小计 | [8 empty] | - |  | 34.92 | -
(招-表5)
综合单价分析表
工程名称：办公室入口水景1 |  |  |  | 标段：紫金国际中心写字楼绿化工程、海绵城市工程 |  |  |  | 单位：元 |  |  | 第 10 页 共 28 页
项目编码 |  | 011101001002 |  |  | 项目名称 |  | 水泥砂浆楼地面 |  |  | 计量单位 |  | m2 | 工程量 | 40.1
清单综合单价组成明细
定额编号 | 定额项目名称 | 定额 单位 | 数量 |  | 单价 |  |  |  |  | 合价
[5 empty] | 人工费 | 材料费 | 机械费 |  | 管理费 和利润 | 人工费 |  | 材料费 | 机械费 | 管理费 和利润
7-1 换 | 找平层 平面水泥砂浆 混凝土或硬基层上 20mm 换为【水泥砂浆1:2.5】 | 100m2 | 0.01 |  | 1205.68 | 1118.85 | 75.82 |  | 332.81 | 12.06 |  | 11.19 | 0.76 | 3.33
人工单价 |  | 小计 | [7 empty] | 12.06 |  | 11.19 | 0.76 | 3.33
综合人工145元/工日 |  | 未计价材料费
清单项目综合单价 | [9 empty] | 27.33
材 料 费 明 细 | 主要材料名称、规格、型号 | [5 empty] | 单位 |  | 数量 | 单价 |  | 合价 | 暂估单价 | 暂估合价
| 中砂 | [5 empty] | m3 |  | 0.0236 | 218.46 |  | 5.15
| 32.5(R)水泥 | [5 empty] | t |  | 0.011 | 544.25 |  | 6
| 其他材料费 | [8 empty] | - |  | 0.04 | -
| 材料费小计 | [8 empty] | - |  | 11.19 | -
(招-表5)
综合单价分析表
工程名称：办公室入口水景1 |  |  |  | 标段：紫金国际中心写字楼绿化工程、海绵城市工程 |  |  |  | 单位：元 |  |  | 第 11 页 共 28 页
项目编码 |  | 011203001002 |  |  | 项目名称 |  | 零星项目一般抹灰 |  |  | 计量单位 |  | m2 | 工程量 | 42.34
清单综合单价组成明细
定额编号 | 定额项目名称 | 定额 单位 | 数量 |  | 单价 |  |  |  |  | 合价
[5 empty] | 人工费 | 材料费 | 机械费 |  | 管理费 和利润 | 人工费 |  | 材料费 | 机械费 | 管理费 和利润
7-56 换 | 装饰抹灰 打底15mm厚 换为【水泥砂浆1:2.5】 | 100m2 | 0.01 |  | 1677.65 | 854.42 | 61.77 |  | 451.48 | 16.78 |  | 8.54 | 0.62 | 4.51
7-58 换 | 一般抹灰 每增减1mm厚 换为【水泥砂浆1:2.5】 | 100m2 | 0.05 |  | 41.18 | 58.91 | 4.24 |  | 11.8 | 2.06 |  | 2.95 | 0.21 | 0.59
人工单价 |  | 小计 | [7 empty] | 18.84 |  | 11.49 | 0.83 | 5.1
综合人工145元/工日 |  | 未计价材料费
清单项目综合单价 | [9 empty] | 36.26
材 料 费 明 细 | 主要材料名称、规格、型号 | [5 empty] | 单位 |  | 数量 | 单价 |  | 合价 | 暂估单价 | 暂估合价
| 中砂 | [5 empty] | m3 |  | 0.0261 | 218.46 |  | 5.71
| 32.5(R)水泥 | [5 empty] | t |  | 0.0105 | 544.25 |  | 5.73
| 其他材料费 | [8 empty] | - |  | 0.05 | -
| 材料费小计 | [8 empty] | - |  | 11.49 | -
(招-表5)
综合单价分析表
工程名称：办公室入口水景1 |  |  |  | 标段：紫金国际中心写字楼绿化工程、海绵城市工程 |  |  |  | 单位：元 |  |  | 第 12 页 共 28 页
项目编码 |  | 011502001002 |  |  | 项目名称 |  | 金属装饰线 |  |  | 计量单位 |  | m | 工程量 | 32.42
清单综合单价组成明细
定额编号 | 定额项目名称 | 定额 单位 | 数量 |  | 单价 |  |  |  |  | 合价
[5 empty] | 人工费 | 材料费 | 机械费 |  | 管理费 和利润 | 人工费 |  | 材料费 | 机械费 | 管理费 和利润
借5-12 | 金属装饰线条 金属饰线(直线)粘贴 宽度30mm以内 | 100m | 0.01 |  | 862.5 | 1534.87 |  |  | 245.26 | 8.63 |  | 15.35 |  | 2.45
人工单价 |  | 小计 | [7 empty] | 8.63 |  | 15.35 |  | 2.45
未计价材料费
清单项目综合单价 | [9 empty] | 26.43
材 料 费 明 细 | 主要材料名称、规格、型号 | [5 empty] | 单位 |  | 数量 | 单价 |  | 合价 | 暂估单价 | 暂估合价
| 玫瑰金拉丝面不锈钢 30宽×2.0厚 | [5 empty] | m |  | 1.02 | 15 |  | 15.3
| 其他材料费 | [8 empty] | - |  | 0.05 | -
| 材料费小计 | [8 empty] | - |  | 15.35 | -
(招-表5)
综合单价分析表
工程名称：办公室入口水景1 |  |  |  | 标段：紫金国际中心写字楼绿化工程、海绵城市工程 |  |  |  | 单位：元 |  |  | 第 13 页 共 28 页
项目编码 |  | 011502001003 |  |  | 项目名称 |  | 金属装饰线 |  |  | 计量单位 |  | m | 工程量 | 36.12
清单综合单价组成明细
定额编号 | 定额项目名称 | 定额 单位 | 数量 |  | 单价 |  |  |  |  | 合价
[5 empty] | 人工费 | 材料费 | 机械费 |  | 管理费 和利润 | 人工费 |  | 材料费 | 机械费 | 管理费 和利润
借5-12 | 金属装饰线条 金属饰线(直线)粘贴 宽度30mm以内 | 100m | 0.01 |  | 862.5 | 26014.87 |  |  | 245.26 | 8.63 |  | 260.15 |  | 2.45
人工单价 |  | 小计 | [7 empty] | 8.63 |  | 260.15 |  | 2.45
未计价材料费
清单项目综合单价 | [9 empty] | 271.23
材 料 费 明 细 | 主要材料名称、规格、型号 | [5 empty] | 单位 |  | 数量 | 单价 |  | 合价 | 暂估单价 | 暂估合价
| 黑钛拉丝面304不锈钢折板 5厚，展开宽度355mm | [5 empty] | m |  | 1.02 | 255 |  | 260.1
| 其他材料费 | [8 empty] | - |  | 0.05 | -
| 材料费小计 | [8 empty] | - |  | 260.15 | -
(招-表5)
综合单价分析表
工程名称：办公室入口水景1 |  |  |  | 标段：紫金国际中心写字楼绿化工程、海绵城市工程 |  |  |  | 单位：元 |  |  | 第 14 页 共 28 页
项目编码 |  | 011502001004 |  |  | 项目名称 |  | 金属装饰线 |  |  | 计量单位 |  | m | 工程量 | 14.53
清单综合单价组成明细
定额编号 | 定额项目名称 | 定额 单位 | 数量 |  | 单价 |  |  |  |  | 合价
[5 empty] | 人工费 | 材料费 | 机械费 |  | 管理费 和利润 | 人工费 |  | 材料费 | 机械费 | 管理费 和利润
借5-12 | 金属装饰线条 金属饰线(直线)粘贴 宽度30mm以内 | 100m | 0.01 |  | 862.5 | 16324.87 |  |  | 245.26 | 8.63 |  | 163.25 |  | 2.45
人工单价 |  | 小计 | [7 empty] | 8.63 |  | 163.25 |  | 2.45
未计价材料费
清单项目综合单价 | [9 empty] | 174.33
材 料 费 明 细 | 主要材料名称、规格、型号 | [5 empty] | 单位 |  | 数量 | 单价 |  | 合价 | 暂估单价 | 暂估合价
| 黑钛拉丝面304不锈钢折板 5厚，展开宽度210mm | [5 empty] | m |  | 1.02 | 160 |  | 163.2
| 其他材料费 | [8 empty] | - |  | 0.05 | -
| 材料费小计 | [8 empty] | - |  | 163.25 | -
(招-表5)
综合单价分析表
工程名称：办公室入口水景1 |  |  |  | 标段：紫金国际中心写字楼绿化工程、海绵城市工程 |  |  |  | 单位：元 |  |  | 第 15 页 共 28 页
项目编码 |  | 011207001001 |  |  | 项目名称 |  | 墙面装饰板 |  |  | 计量单位 |  | m2 | 工程量 | 1.68
清单综合单价组成明细
定额编号 | 定额项目名称 | 定额 单位 | 数量 |  | 单价 |  |  |  |  | 合价
[5 empty] | 人工费 | 材料费 | 机械费 |  | 管理费 和利润 | 人工费 |  | 材料费 | 机械费 | 管理费 和利润
借12-137 | 面层 不锈钢面板 墙面 | 100m2 | 0.01 |  | 4900.57 | 23712.52 |  |  | 1270.94 | 49.01 |  | 237.13 |  | 12.71
人工单价 |  | 小计 | [7 empty] | 49.01 |  | 237.13 |  | 12.71
综合人工145元/工日 |  | 未计价材料费
清单项目综合单价 | [9 empty] | 298.84
材 料 费 明 细 | 主要材料名称、规格、型号 | [5 empty] | 单位 |  | 数量 | 单价 |  | 合价 | 暂估单价 | 暂估合价
| 玫瑰金拉丝面304不锈钢折板 δ1.2 展开宽度420mm | [5 empty] | m2 |  | 1.1587 | 195 |  | 225.95
| 其他材料费 | [8 empty] | - |  | 11.18 | -
| 材料费小计 | [8 empty] | - |  | 237.13 | -
(招-表5)
综合单价分析表
工程名称：办公室入口水景1 |  |  |  | 标段：紫金国际中心写字楼绿化工程、海绵城市工程 |  |  |  | 单位：元 |  |  | 第 16 页 共 28 页
项目编码 |  | 020509025005 |  |  | 项目名称 |  | 螺栓 |  |  | 计量单位 |  | 根 | 工程量 | 85
清单综合单价组成明细
定额编号 | 定额项目名称 | 定额 单位 | 数量 |  | 单价 |  |  |  |  | 合价
[5 empty] | 人工费 | 材料费 | 机械费 |  | 管理费 和利润 | 人工费 |  | 材料费 | 机械费 | 管理费 和利润
借6-110 换 | 螺栓安装 高强螺栓 换为【膨胀螺栓M12*100】 | 10套 | 0.1 |  | 50.75 | 12.35 | 21 |  | 20.03 | 5.08 |  | 1.24 | 2.1 | 2
人工单价 |  | 小计 | [7 empty] | 5.08 |  | 1.24 | 2.1 | 2
综合人工145元/工日 |  | 未计价材料费
清单项目综合单价 | [9 empty] | 10.41
材 料 费 明 细 | 主要材料名称、规格、型号 | [5 empty] | 单位 |  | 数量 | 单价 |  | 合价 | 暂估单价 | 暂估合价
| 其他材料费 | [8 empty] | - |  | 1.24 | -
| 材料费小计 | [8 empty] | - |  | 1.24 | -
(招-表5)
综合单价分析表
工程名称：办公室入口水景1 |  |  |  | 标段：紫金国际中心写字楼绿化工程、海绵城市工程 |  |  |  | 单位：元 |  |  | 第 17 页 共 28 页
项目编码 |  | 011102001003 |  |  | 项目名称 |  | 石材楼地面 |  |  | 计量单位 |  | m2 | 工程量 | 46.79
清单综合单价组成明细
定额编号 | 定额项目名称 | 定额 单位 | 数量 |  | 单价 |  |  |  |  | 合价
[5 empty] | 人工费 | 材料费 | 机械费 |  | 管理费 和利润 | 人工费 |  | 材料费 | 机械费 | 管理费 和利润
7-14 换 | 石质块料 板厚度≤50mm 水泥砂浆 换为【水泥砂浆1:2.5】 | 100m2 | 0.01 |  | 4472.09 | 9826.41 |  |  | 1159.82 | 44.72 |  | 98.26 |  | 11.6
人工单价 |  | 小计 | [7 empty] | 44.72 |  | 98.26 |  | 11.6
综合人工145元/工日 |  | 未计价材料费
清单项目综合单价 | [9 empty] | 154.58
材 料 费 明 细 | 主要材料名称、规格、型号 | [5 empty] | 单位 |  | 数量 | 单价 |  | 合价 | 暂估单价 | 暂估合价
| 仿光面黑金沙石英砖 600*600*18 | [5 empty] | m2 |  | 1.03 | 95 |  | 97.85
| 其他材料费 | [8 empty] | - |  | 0.42 | -
| 材料费小计 | [8 empty] | - |  | 98.27 | -
(招-表5)
综合单价分析表
工程名称：办公室入口水景1 |  |  |  | 标段：紫金国际中心写字楼绿化工程、海绵城市工程 |  |  |  | 单位：元 |  |  | 第 18 页 共 28 页
项目编码 |  | 011108001002 |  |  | 项目名称 |  | 石材零星项目 |  |  | 计量单位 |  | m2 | 工程量 | 26.24
清单综合单价组成明细
定额编号 | 定额项目名称 | 定额 单位 | 数量 |  | 单价 |  |  |  |  | 合价
[5 empty] | 人工费 | 材料费 | 机械费 |  | 管理费 和利润 | 人工费 |  | 材料费 | 机械费 | 管理费 和利润
7-23 换 | 零星装饰项目 石材 换为【水泥砂浆1:2.5】 | 100m2 | 0.01 |  | 7316.12 | 11407.57 | 93.66 |  | 1922.25 | 73.16 |  | 114.08 | 0.94 | 19.22
人工单价 |  | 小计 | [7 empty] | 73.16 |  | 114.08 | 0.94 | 19.22
综合人工145元/工日 |  | 未计价材料费
清单项目综合单价 | [9 empty] | 207.4
材 料 费 明 细 | 主要材料名称、规格、型号 | [5 empty] | 单位 |  | 数量 | 单价 |  | 合价 | 暂估单价 | 暂估合价
| 中砂 | [5 empty] | m3 |  | 0.0236 | 218.46 |  | 5.15
| 32.5(R)水泥 | [5 empty] | t |  | 0.0189 | 544.25 |  | 10.31
| 仿鱼肚白石英砖 600*450*18 | [5 empty] | m2 |  | 1.06 | 95 |  | 100.7
| 其他材料费 | [8 empty] | - |  | 3.04 | -
| 材料费小计 | [8 empty] | - |  | 119.2 | -
(招-表5)
综合单价分析表
工程名称：办公室入口水景1 |  |  |  | 标段：紫金国际中心写字楼绿化工程、海绵城市工程 |  |  |  | 单位：元 |  |  | 第 19 页 共 28 页
项目编码 |  | 010606012001 |  |  | 项目名称 |  | 钢支架 |  |  | 计量单位 |  | t | 工程量 | 0.061
清单综合单价组成明细
定额编号 | 定额项目名称 | 定额 单位 | 数量 |  | 单价 |  |  |  |  | 合价
[5 empty] | 人工费 | 材料费 | 机械费 |  | 管理费 和利润 | 人工费 |  | 材料费 | 机械费 | 管理费 和利润
借6-39 换 | 零星钢构件制作 换为【方钢管25*25*2.5】 换为【方钢管25*25*2.5】 换为【方钢管25*25*2.5】 | t | 1 |  | 2117 | 6823.05 | 1512.83 |  | 516.3 | 2117 |  | 6823.05 | 1512.83 | 516.3
借6-87 换 | 零星钢构件安装 | t | 1 |  | 1066.48 | 497.29 | 319.86 |  | 369.72 | 1066.48 |  | 497.29 | 319.86 | 369.72
人工单价 |  | 小计 | [7 empty] | 3183.48 |  | 7320.34 | 1832.69 | 886.02
综合人工145元/工日 |  | 未计价材料费
清单项目综合单价 | [9 empty] | 13222.46
材 料 费 明 细 | 主要材料名称、规格、型号 | [5 empty] | 单位 |  | 数量 | 单价 |  | 合价 | 暂估单价 | 暂估合价
| 镀锌方钢管 30*30*3 | [5 empty] | kg |  | 1080 | 5.6 |  | 6048
| 其他材料费 | [8 empty] | - |  | 1272.35 | -
| 材料费小计 | [8 empty] | - |  | 7320.35 | -
(招-表5)
综合单价分析表
工程名称：办公室入口水景1 |  |  |  | 标段：紫金国际中心写字楼绿化工程、海绵城市工程 |  |  |  | 单位：元 |  |  | 第 20 页 共 28 页
项目编码 |  | 010516002006 |  |  | 项目名称 |  | 预埋铁件 |  |  | 计量单位 |  | t | 工程量 | 0.001
清单综合单价组成明细
定额编号 | 定额项目名称 | 定额 单位 | 数量 |  | 单价 |  |  |  |  | 合价
[5 empty] | 人工费 | 材料费 | 机械费 |  | 管理费 和利润 | 人工费 |  | 材料费 | 机械费 | 管理费 和利润
借5-184 | 铁件制作、安装 | t | 1 |  | 2205.45 | 4480.72 | 439.86 |  | 537.86 | 2205.45 |  | 4480.72 | 439.86 | 537.86
人工单价 |  | 小计 | [7 empty] | 2205.45 |  | 4480.72 | 439.86 | 537.86
综合人工145元/工日 |  | 未计价材料费
清单项目综合单价 | [9 empty] | 7660
材 料 费 明 细 | 主要材料名称、规格、型号 | [5 empty] | 单位 |  | 数量 | 单价 |  | 合价 | 暂估单价 | 暂估合价
| 其他材料费 | [8 empty] | - |  | 4480.72 | -
| 材料费小计 | [8 empty] | - |  | 4480.72 | -
(招-表5)
综合单价分析表
工程名称：办公室入口水景1 |  |  |  | 标段：紫金国际中心写字楼绿化工程、海绵城市工程 |  |  |  | 单位：元 |  |  | 第 21 页 共 28 页
项目编码 |  | 010516001001 |  |  | 项目名称 |  | 螺栓 |  |  | 计量单位 |  | 个 | 工程量 | 16
清单综合单价组成明细
定额编号 | 定额项目名称 | 定额 单位 | 数量 |  | 单价 |  |  |  |  | 合价
[5 empty] | 人工费 | 材料费 | 机械费 |  | 管理费 和利润 | 人工费 |  | 材料费 | 机械费 | 管理费 和利润
借6-110 换 | 螺栓安装 高强螺栓 换为【膨胀螺栓M8*60】 | 10套 | 0.1 |  | 50.75 | 7.22 | 21 |  | 20.03 | 5.08 |  | 0.72 | 2.1 | 2
人工单价 |  | 小计 | [7 empty] | 5.08 |  | 0.72 | 2.1 | 2
综合人工145元/工日 |  | 未计价材料费
清单项目综合单价 | [9 empty] | 9.9
材 料 费 明 细 | 主要材料名称、规格、型号 | [5 empty] | 单位 |  | 数量 | 单价 |  | 合价 | 暂估单价 | 暂估合价
| 其他材料费 | [8 empty] | - |  | 0.73 | -
| 材料费小计 | [8 empty] | - |  | 0.73 | -
(招-表5)
综合单价分析表
工程名称：办公室入口水景1 |  |  |  | 标段：紫金国际中心写字楼绿化工程、海绵城市工程 |  |  |  | 单位：元 |  |  | 第 22 页 共 28 页
项目编码 |  | 010101003002 |  |  | 项目名称 |  | 挖沟槽土方 |  |  | 计量单位 |  | m3 | 工程量 | 69.62
清单综合单价组成明细
定额编号 | 定额项目名称 | 定额 单位 | 数量 |  | 单价 |  |  |  |  | 合价
[5 empty] | 人工费 | 材料费 | 机械费 |  | 管理费 和利润 | 人工费 |  | 材料费 | 机械费 | 管理费 和利润
1-64 | 挖土机挖土 一、二类土 | 100m3 | 0.01 |  | 71.05 |  | 280.05 |  | 56.06 | 0.71 |  |  | 2.8 | 0.56
人工单价 |  | 小计 | [7 empty] | 0.71 |  |  | 2.8 | 0.56
综合人工145元/工日 |  | 未计价材料费
清单项目综合单价 | [9 empty] | 4.07
材 料 费 明 细 | 主要材料名称、规格、型号 | [5 empty] | 单位 |  | 数量 | 单价 |  | 合价 | 暂估单价 | 暂估合价
(招-表5)
综合单价分析表
工程名称：办公室入口水景1 |  |  |  | 标段：紫金国际中心写字楼绿化工程、海绵城市工程 |  |  |  | 单位：元 |  |  | 第 23 页 共 28 页
项目编码 |  | 010103001002 |  |  | 项目名称 |  | 回填方 |  |  | 计量单位 |  | m3 | 工程量 | 22.76
清单综合单价组成明细
定额编号 | 定额项目名称 | 定额 单位 | 数量 |  | 单价 |  |  |  |  | 合价
[5 empty] | 人工费 | 材料费 | 机械费 |  | 管理费 和利润 | 人工费 |  | 材料费 | 机械费 | 管理费 和利润
1-48 | 机械夯实回填土 | 10m3 | 0.1 |  | 180.67 |  | 19.18 |  | 30.5 | 18.07 |  |  | 1.92 | 3.05
人工单价 |  | 小计 | [7 empty] | 18.07 |  |  | 1.92 | 3.05
综合人工145元/工日 |  | 未计价材料费
清单项目综合单价 | [9 empty] | 23.04
材 料 费 明 细 | 主要材料名称、规格、型号 | [5 empty] | 单位 |  | 数量 | 单价 |  | 合价 | 暂估单价 | 暂估合价
(招-表5)
综合单价分析表
工程名称：办公室入口水景1 |  |  |  | 标段：紫金国际中心写字楼绿化工程、海绵城市工程 |  |  |  | 单位：元 |  |  | 第 24 页 共 28 页
项目编码 |  | 040103002002 |  |  | 项目名称 |  | 余方弃置 |  |  | 计量单位 |  | m3 | 工程量 | 43.46
清单综合单价组成明细
定额编号 | 定额项目名称 | 定额 单位 | 数量 |  | 单价 |  |  |  |  | 合价
[5 empty] | 人工费 | 材料费 | 机械费 |  | 管理费 和利润 | 人工费 |  | 材料费 | 机械费 | 管理费 和利润
1-67 换 | 挖土机挖土 自卸汽车运土 一、二类土 运距 1km内 实际运距(km):14 | 100m3 | 0.01 |  | 73.66 |  | 3357.15 |  | 546.98 | 0.74 |  |  | 33.57 | 5.47
01B001 | 建筑垃圾处置 | m3 | 1 |  |  | 5.68 | [5 empty] | 5.68
人工单价 |  | 小计 | [7 empty] | 0.74 |  | 5.68 | 33.57 | 5.47
综合人工145元/工日 |  | 未计价材料费
清单项目综合单价 | [9 empty] | 45.46
材 料 费 明 细 | 主要材料名称、规格、型号 | [5 empty] | 单位 |  | 数量 | 单价 |  | 合价 | 暂估单价 | 暂估合价
| 其他材料费 | [8 empty] | - |  | 5.68 | -
| 材料费小计 | [8 empty] | - |  | 5.68 | -
(招-表5)
综合单价分析表
工程名称：办公室入口水景1 |  |  |  | 标段：紫金国际中心写字楼绿化工程、海绵城市工程 |  |  |  | 单位：元 |  |  | 第 25 页 共 28 页
项目编码 |  | B001 |  |  | 项目名称 |  | 万能支撑器 |  |  | 计量单位 |  | 套 | 工程量 | 91
清单综合单价组成明细
定额编号 | 定额项目名称 | 定额 单位 | 数量 |  | 单价 |  |  |  |  | 合价
[5 empty] | 人工费 | 材料费 | 机械费 |  | 管理费 和利润 | 人工费 |  | 材料费 | 机械费 | 管理费 和利润
1B001 | 万能支撑器 | 套 | 1 |  |  | 25 | [5 empty] | 25
人工单价 |  | 小计 | [9 empty] | 25
未计价材料费
清单项目综合单价 | [9 empty] | 25
材 料 费 明 细 | 主要材料名称、规格、型号 | [5 empty] | 单位 |  | 数量 | 单价 |  | 合价 | 暂估单价 | 暂估合价
| 万能支撑器 190~320mm | [5 empty] | 套 |  | 1 | 25 |  | 25
| 材料费小计 | [8 empty] | - |  | 25 | -
(招-表5)
综合单价分析表
工程名称：办公室入口水景1 |  |  |  | 标段：紫金国际中心写字楼绿化工程、海绵城市工程 |  |  |  | 单位：元 |  |  | 第 26 页 共 28 页
项目编码 |  | 011508004001 |  |  | 项目名称 |  | 金属字 |  |  | 计量单位 |  | 个 | 工程量 | 6
清单综合单价组成明细
定额编号 | 定额项目名称 | 定额 单位 | 数量 |  | 单价 |  |  |  |  | 合价
[5 empty] | 人工费 | 材料费 | 机械费 |  | 管理费 和利润 | 人工费 |  | 材料费 | 机械费 | 管理费 和利润
补子目1 | 不锈钢字体 | 个 | 1 |  |  | 892 | [5 empty] | 892
人工单价 |  | 小计 | [9 empty] | 892
未计价材料费
清单项目综合单价 | [9 empty] | 892
材 料 费 明 细 | 主要材料名称、规格、型号 | [5 empty] | 单位 |  | 数量 | 单价 |  | 合价 | 暂估单价 | 暂估合价
| 不锈钢字体 1.2厚玫瑰金拉丝面不锈钢包边；5厚白色亚克力面板，内发光；宽度500mm*高度520mm*厚度100mm | [5 empty] | 个 |  | 1 | 892 |  | 892
| 材料费小计 | [8 empty] | - |  | 892 | -
(招-表5)
综合单价分析表
工程名称：办公室入口水景1 |  |  |  | 标段：紫金国际中心写字楼绿化工程、海绵城市工程 |  |  |  | 单位：元 |  |  | 第 27 页 共 28 页
项目编码 |  | 050402001004 |  |  | 项目名称 |  | 现浇混凝土垫层 |  |  | 计量单位 |  | m2 | 工程量 | 6.51
清单综合单价组成明细
定额编号 | 定额项目名称 | 定额 单位 | 数量 |  | 单价 |  |  |  |  | 合价
[5 empty] | 人工费 | 材料费 | 机械费 |  | 管理费 和利润 | 人工费 |  | 材料费 | 机械费 | 管理费 和利润
11-1 | 现浇混凝土模板 基础垫层 | 10m2 | 0.1 |  | 191.69 | 299.69 | 5.49 |  | 51.2 | 19.17 |  | 29.97 | 0.55 | 5.12
人工单价 |  | 小计 | [7 empty] | 19.17 |  | 29.97 | 0.55 | 5.12
综合人工145元/工日 |  | 未计价材料费
清单项目综合单价 | [9 empty] | 54.81
材 料 费 明 细 | 主要材料名称、规格、型号 | [5 empty] | 单位 |  | 数量 | 单价 |  | 合价 | 暂估单价 | 暂估合价
| 中砂 | [5 empty] | m3 |  | 0.0002 | 218.46 |  | 0.05
| 32.5(R)水泥 | [5 empty] | t |  | 0.0001 | 544.25 |  | 0.06
| 其他材料费 | [8 empty] | - |  | 29.86 | -
| 材料费小计 | [8 empty] | - |  | 29.97 | -
(招-表5)
综合单价分析表
工程名称：办公室入口水景1 |  |  |  | 标段：紫金国际中心写字楼绿化工程、海绵城市工程 |  |  |  | 单位：元 |  |  | 第 28 页 共 28 页
项目编码 |  | 041102035002 |  |  | 项目名称 |  | 池壁（隔墙）模板 |  |  | 计量单位 |  | m2 | 工程量 | 58.51
清单综合单价组成明细
定额编号 | 定额项目名称 | 定额 单位 | 数量 |  | 单价 |  |  |  |  | 合价
[5 empty] | 人工费 | 材料费 | 机械费 |  | 管理费 和利润 | 人工费 |  | 材料费 | 机械费 | 管理费 和利润
借6-3-8 | 构筑物及池类 矩形池壁 木模 | 100m2 | 0.01 |  | 3410.26 | 1988.99 | 247.78 |  | 953.18 | 34.1 |  | 19.89 | 2.48 | 9.53
人工单价 |  | 小计 | [7 empty] | 34.1 |  | 19.89 | 2.48 | 9.53
综合人工145元/工日 |  | 未计价材料费
清单项目综合单价 | [9 empty] | 66
材 料 费 明 细 | 主要材料名称、规格、型号 | [5 empty] | 单位 |  | 数量 | 单价 |  | 合价 | 暂估单价 | 暂估合价
| 木模板 | [5 empty] | m3 |  | 0.0062 | 1555.75 |  | 9.65
| 木支撑 | [5 empty] | m3 |  | 0.0059 | 960.28 |  | 5.67
| 其他材料费 | [8 empty] | - |  | 4.57 | -
| 材料费小计 | [8 empty] | - |  | 19.89 | -