## 招-表4 分部分项工程和单价措施项目清单与计价表
（招-表4）
分部分项工程和单价措施项目清单与计价表
工程名称：商业入口一水景 |  |  |  | 标段：紫金国际中心写字楼绿化工程、海绵城市工程 |  |  |  | 第 1 页 共 4 页
序号 | 项目编码 | 项目名称 | 项目特征描述 |  | 计量单位 | 工程量 | 金额（元）
[7 empty] | 综合单价 |  | 合价 | 其中：暂估价
|  | 整个项目 | [6 empty] | 227076.55
1 | 010401012008 | 零星砌砖 | 1.零星砌砖名称、部位:水景池侧边 2.砖品种、规格、强度等级:MU10蒸压灰砂砖,200*95*46mm 3.砂浆强度等级、配合比:M7.5水泥砂浆 |  | m3 | 12.36 | 800.84 |  | 9898.38
2 | 010404001009 | 垫层 | 1.垫层材料种类、配合比、厚度:100厚级配碎石垫层 |  | m3 | 5.17 | 311 |  | 1607.87
3 | 010501001008 | 垫层 | 1.混凝土种类:非泵送商品混凝土 2.混凝土强度等级:C20 |  | m3 | 6.11 | 597.7 |  | 3651.95
4 | 010507005006 | 扶手、压顶 | 1.断面尺寸:100厚 2.混凝土种类:非泵送商品混凝土 3.混凝土强度等级:C20 |  | m3 | 0.25 | 818.4 |  | 204.6
5 | 070101001006 | 池底板 | 1.池形状、池深:水景池 2.混凝土种类:抗渗钢筋混凝土 3.混凝土强度等级:P6C30 |  | m3 | 2.96 | 618.91 |  | 1831.97
6 | 070101002006 | 池壁 | 1.池形状、池深:水景池 2.混凝土种类:抗渗钢筋混凝土 3.混凝土强度等级:P6C30 4.壁厚:120mm |  | m3 | 2.13 | 671.39 |  | 1430.06
7 | 010515001009 | 现浇构件钢筋 | 1.钢筋种类、规格:12钢筋双层双向 |  | t | 1.185 | 5535.47 |  | 6559.53
8 | 011101006008 | 平面砂浆找平层 | 1.找平层厚度:20厚 2.砂浆种类及配合比:1：2.5水泥砂浆找平 |  | m2 | 17.27 | 27.33 |  | 471.99
9 | 010904002007 | 楼（地）面涂膜防水 | 1.防水膜品种:水泥基渗透结晶型防水涂料 2.涂膜厚度、遍数:2.0厚，两遍挂涂 3.反边高度:300mm |  | m2 | 38.82 | 42.37 |  | 1644.8
本页小计 | [8 empty] | 27301.15
（招-表4）
分部分项工程和单价措施项目清单与计价表
工程名称：商业入口一水景 |  |  |  | 标段：紫金国际中心写字楼绿化工程、海绵城市工程 |  |  |  | 第 2 页 共 4 页
序号 | 项目编码 | 项目名称 | 项目特征描述 |  | 计量单位 | 工程量 | 金额（元）
[7 empty] | 综合单价 |  | 合价 | 其中：暂估价
10 | 011101001007 | 水泥砂浆楼地面 | 1.面层厚度、砂浆配合比:20厚1：2.5水泥砂浆保护层 |  | m2 | 17.27 | 27.33 |  | 471.99
11 | 011203003007 | 零星项目砂浆找平 | 1.基层类型、部位:水景池壁内侧 2.找平的砂浆厚度、配合比:20厚1：2.5水泥砂浆找平 |  | m2 | 21.55 | 36.26 |  | 781.4
12 | 011203001007 | 零星项目一般抹灰 | 1.基层类型、部位:水景池壁内侧 2.面层厚度、砂浆配合比:20厚1：2.5水泥砂浆保护层 |  | m2 | 21.55 | 36.26 |  | 781.4
13 | 011108003013 | 块料零星项目 | 1.工程部位:水景墙顶面 2.找平层厚度、砂浆配合比:20厚1：2.5水泥砂浆 3.贴结合层厚度、材料种类:5厚水泥膏 4.面层材料品种、规格、颜色:600X450X18厚仿鱼肚白石英砖 |  | m2 | 16.34 | 207.4 |  | 3388.92
14 | 011206002005 | 块料零星项目 | 1.基层类型、部位:水景墙顶面及侧面 2.安装方式:1：2.5水泥砂浆粘贴 3.面层材料品种、规格、颜色:600X200X18厚仿鱼肚白石英砖 |  | m2 | 14.56 | 226.52 |  | 3298.13
15 | 011204003001 | 块料墙面 | 1.墙体类型:砖墙面 2.安装方式:水泥砂浆粘贴 3.面层材料品种、规格、颜色:600X500X18厚仿鱼肚白石英砖 |  | m2 | 12.07 | 207.52 |  | 2504.77
16 | 011108003014 | 块料零星项目 | 1.工程部位:水景墙压顶 2.贴结合层厚度、材料种类:20厚1：2.5水泥砂浆 3.面层材料品种、规格、颜色:600X150X80厚光面黑金沙花岗岩 |  | m2 | 2.35 | 729 |  | 1713.15
本页小计 | [8 empty] | 12939.76
（招-表4）
分部分项工程和单价措施项目清单与计价表
工程名称：商业入口一水景 |  |  |  | 标段：紫金国际中心写字楼绿化工程、海绵城市工程 |  |  |  | 第 3 页 共 4 页
序号 | 项目编码 | 项目名称 | 项目特征描述 |  | 计量单位 | 工程量 | 金额（元）
[7 empty] | 综合单价 |  | 合价 | 其中：暂估价
17 | 011102003010 | 块料楼地面 | 1.面层材料品种、规格、颜色:600X600X18厚仿光面黑金沙石英砖 |  | m2 | 19.83 | 154.58 |  | 3065.32
18 | 010516002011 | 预埋铁件 | 1.钢材种类: 2.规格: 3.铁件尺寸:150*150*8钢板，4Φ8,L=100 |  | t | 0.012 | 8106.67 |  | 97.28
19 | 011502001017 | 金属装饰线 | 1.线条材料品种、规格、颜色:1.2厚玫瑰金拉丝面304不锈钢折板，展开宽度130mm |  | m | 34.86 | 44.57 |  | 1553.71
20 | 011207001007 | 墙面装饰板 | 1.面层材料品种、规格、颜色:1.2厚玫瑰金拉丝面304不锈钢折板 |  | m2 | 28.59 | 298.84 |  | 8543.84
21 | 011502001018 | 金属装饰线 | 1.线条材料品种、规格、颜色:2厚玫瑰金拉丝面304不锈钢 |  | m | 37.73 | 36.63 |  | 1382.05
22 | 011502001019 | 金属装饰线 | 1.基层类型:水景与绿地交接处做法 2.线条材料品种、规格、颜色:5厚黑钛拉丝面304不锈钢折板，展开宽度210mm |  | m | 27.35 | 174.33 |  | 4767.93
23 | 010606013011 | 零星钢构件 | 1.构件名称:景观镀锌钢龙骨架 2.钢材品种、规格:100X50X5厚镀锌方钢龙骨@1000；100X50X3厚通长镀锌方钢龙骨；50X50X3厚镀锌方钢龙骨 |  | t | 0.506 | 13572.92 |  | 6867.9
24 | 010101003007 | 挖沟槽土方 | 1.土壤类别:综合土石方（包括淤泥、湿土、树根、旧基础及建筑垃圾等所有障碍凿除及清理） 2.挖土深度:综合深度 |  | m3 | 65.02 | 4.07 |  | 264.63
25 | 010103001007 | 回填方 | 1.密实度要求:满足设计和规范的要求 2.填方材料品种:由投标人根据设计要求验方后方可填人，并符合相关工程的质量规范要求 |  | m3 | 31.11 | 23.04 |  | 716.77
本页小计 | [8 empty] | 27259.43
（招-表4）
分部分项工程和单价措施项目清单与计价表
工程名称：商业入口一水景 |  |  |  | 标段：紫金国际中心写字楼绿化工程、海绵城市工程 |  |  |  | 第 4 页 共 4 页
序号 | 项目编码 | 项目名称 | 项目特征描述 |  | 计量单位 | 工程量 | 金额（元）
[7 empty] | 综合单价 |  | 合价 | 其中：暂估价
26 | 040103002007 | 余方弃置 | 1.废弃料品种:综合土石方及建筑垃圾，包含装车费 2.运距:运距由投标人自行考虑 3.包含建筑垃圾处置费用 |  | m3 | 29.26 | 45.46 |  | 1330.16
27 | 011207001008 | 墙面装饰板 | 1.面层材料品种、规格、颜色:2厚玫瑰金不锈钢网格 |  | m2 | 0.48 | 362.21 |  | 173.86
28 | 011207001009 | 墙面装饰板 | 1.面层材料品种、规格、颜色:5厚白色亚克力 |  | m2 | 0.48 | 94.15 |  | 45.19
29 | B001 | 万能支撑器 | 1.万能支撑器 |  | 套 | 47 | 25 |  | 1175
30 | 011508004001 | 金属字 | 1.镌字材料品种、颜色:1.2厚玫瑰金拉丝面304不锈钢包边，5厚白色亚克力面板，内发光 2.字体规格:宽度119~223mm*高度370mm*厚度240mm |  | 个 | 18 | 522 |  | 9396
31 | 011508004002 | 金属字 | 1.镌字材料品种、颜色:1.2厚拉丝面304不锈钢，外烤白色漆 2.字体规格:宽度100mm*高度100mm*厚度30mm |  | 个 | 23 | 72 |  | 1656
32 | B002 | 雕塑 | 不锈钢精神堡垒：H=12m L=2m L=0.8m；2厚玫瑰金拉丝面不锈钢，2厚不锈钢冲孔板，外烤白色漆，内衬10厚白色亚克力板；1.2厚玫瑰金拉丝面不锈钢字体，不锈钢板材无缝工艺（除了设计上的对接缝以外） |  | 座 | 1 | 145800 |  | 145800
|  | 措施项目 | [6 empty] | 2750.23
33 | 050402001009 | 现浇混凝土垫层 | 1.厚度:100厚垫层 |  | m2 | 7.49 | 54.81 |  | 410.53
34 | 041102035007 | 池壁（隔墙）模板 | 1.构件类型:水池壁 |  | m2 | 35.45 | 66 |  | 2339.7
本页小计 | [8 empty] | 162326.44
合 计 | [8 empty] | 229826.78