## 人材机汇总表
单位工程人材机汇总表
工程名称：地库顶板防排蓄水做法 | [6 empty] | 第 1 页 共 1 页
序号 | 材料名称 | 规格 | 单位 | 材料量 | 预算价 | 预算价合价 |  | 市场价 | 市场价合价
1 | 综合人工 |  | 工日 | 229.853 | 115 | 26433.09 |  | 145 | 33328.68
2 | 水 |  | m3 | 4.1417 | 4.09 | 16.94 |  | 3.5 | 14.5
3 | 虹吸复合排水板 | 12m*2.75m*15mm | m2 | 579.3729 | 11.11 | 6436.83 |  | 25.8 | 14947.82
4 | 强力胶 |  | kg | 64.9764 | 22.22 | 1443.78 |  | 19.65 | 1276.79
5 | 圆钉 |  | kg | 5.902 | 6.61 | 39.01 |  | 5.96 | 35.18
6 | 低合金钢焊条 E43系列 |  | kg | 155.3148 | 21.37 | 3319.08 |  | 21.21 | 3294.23
7 | 镀锌铁丝 Φ0.7 |  | kg | 104.9813 | 6.32 | 663.48 |  | 7.08 | 743.27
8 | 钢筋 HRB400以内 Φ12 |  | kg | 29481.05 | 4.03 | 118808.63 |  | 3.941 | 116184.82
9 | 土工布 | 250g/m2 | m2 | 603.7391 | 7.14 | 4310.7 |  | 2.74 | 1654.24
10 | 安拆费及场外运费 |  | 元 | 376.4572 | 1 | 376.46 |  | 1 | 376.46
11 | 折旧费 |  | 元 | 177.1164 | 1 | 177.12 |  | 1 | 177.12
12 | 检修费 |  | 元 | 36.6543 | 1 | 36.65 |  | 1 | 36.65
13 | 维护费 |  | 元 | 126.107 | 1 | 126.11 |  | 0.88 | 110.97
14 | 电 |  | kW·h | 1861.1603 | 0.73 | 1358.65 |  | 0.79 | 1470.32
15 | 钢筋切断机 | 直径40mm | 台班 | 2.8762 | 42.81 | 123.13 |  | 44.18 | 127.07
16 | 钢筋弯曲机 | 直径40mm | 台班 | 6.6153 | 26.23 | 173.52 |  | 26.54 | 175.57
17 | 直流弧焊机 | 容量32kV·A | 台班 | 12.9429 | 92.43 | 1196.31 |  | 97.49 | 1261.8
18 | 对焊机 | 容量75kV·A | 台班 | 3.1638 | 113.08 | 357.76 |  | 119.91 | 379.37
19 | 电焊条烘干箱 | 容量45*35*45cm3 | 台班 | 12.9429 | 17.34 | 224.43 |  | 17.61 | 227.92