## 招-表4 分部分项工程和单价措施项目清单与计价表
（招-表4）
分部分项工程和单价措施项目清单与计价表
工程名称：屋面景观 |  |  |  | 标段：紫金国际中心写字楼绿化工程、海绵城市工程 |  |  |  | 第 1 页 共 3 页
序号 | 项目编码 | 项目名称 | 项目特征描述 |  | 计量单位 | 工程量 | 金额（元）
[7 empty] | 综合单价 |  | 合价 | 其中：暂估价
|  | 整个项目 | [6 empty] | 747440.89
1 | 011102001001 | 石材楼地面 | 1.结合层厚度、砂浆配合比:50厚聚合物砂浆 2.面层材料品种、规格、颜色:12厚600X300 荔枝面芝麻白石英砖 |  | m2 | 1390.88 | 235.96 |  | 328192.04
2 | 011102001002 | 石材楼地面 | 1.结合层厚度、砂浆配合比:50厚聚合物砂浆 2.面层材料品种、规格、颜色:12厚600X300 荔枝面芝麻灰石英砖 |  | m2 | 164.46 | 208.29 |  | 34255.37
3 | 011108001001 | 石材零星项目 | 1.工程部位:分隔条 2.贴结合层厚度、材料种类:50厚聚合物砂浆 3.面层材料品种、规格、颜色:12厚600X150 荔枝面中国黑石英砖 |  | m2 | 7.57 | 265.6 |  | 2010.59
4 | 011104002002 | 竹、木（复合）地板 | 1.面层材料品种、规格、颜色:20厚LX140深棕色重竹,留缝5mm |  | m2 | 282.52 | 393.11 |  | 111061.44
5 | 010606013003 | 零星钢构件 | 1.构件名称:钢龙骨 2.钢材品种、规格:3厚50X50镀锌钢龙骨，横纵向@600 |  | t | 1.39 | 13545.53 |  | 18828.29
6 | 040202009001 | 砾石 | 1.石料规格:Φ10~15深灰色砾石散置 2.厚度:50厚 |  | m2 | 1.78 | 64.79 |  | 115.33
7 | 050307016001 | 花池 | 1.池壁材料种类、规格:MU10蒸压灰砂砖,200*95*46mm 2.混凝土、砂浆强度等级、配合比:M7.5水泥砂浆砌筑； |  | m3 | 80.83 | 798.29 |  | 64525.78
8 | 011203002001 | 零星项目装饰抹灰 | 1.基层类型、部位:花池砖墙面外侧 2.底层厚度、砂浆配合比:20厚1:2.5水泥砂浆 3.装饰面材料种类:20厚米白色水洗石 |  | m2 | 480.22 | 184.56 |  | 88629.4
9 | 011203003001 | 零星项目砂浆找平 | 1.基层类型、部位:砖墙面（种植土侧） 2.找平的砂浆厚度、配 |  | m2 | 301.76 | 37.75 |  | 11391.44
本页小计 | [8 empty] | 659009.68
（招-表4）
分部分项工程和单价措施项目清单与计价表
工程名称：屋面景观 |  |  |  | 标段：紫金国际中心写字楼绿化工程、海绵城市工程 |  |  |  | 第 2 页 共 3 页
序号 | 项目编码 | 项目名称 | 项目特征描述 |  | 计量单位 | 工程量 | 金额（元）
[7 empty] | 综合单价 |  | 合价 | 其中：暂估价
合比:20厚1：2.5水泥砂浆掺5%防水剂
10 | 011101002001 | 现浇水磨石楼地面 | 1.找平层厚度、砂浆配合比:20厚1:2.5水泥砂浆 2.面层厚度、水泥石子浆配合比:20厚米白色水洗石 |  | m2 | 37.99 | 183.67 |  | 6977.62
11 | 011502001001 | 金属装饰线 | 1.线条材料品种、规格、颜色:1.2厚20X20玫瑰金拉丝面304不锈钢U形槽 |  | m | 325.97 | 26.43 |  | 8615.39
12 | 020509025001 | 螺栓 | 1.螺栓品种、规格:膨胀螺栓M6*60 |  | 根 | 652 | 9.89 |  | 6448.28
13 | 011101006002 | 平面砂浆找平层 | 1.种植池防潮层 2.找平层厚度:20厚 3.砂浆种类及配合比:1：2防水砂浆（内掺水泥重量6%防水剂） |  | m2 | 541.47 | 29.31 |  | 15870.49
14 | 010606013004 | 零星钢构件 | 1.构件名称:钢龙骨 2.钢材品种、规格:3厚50X50镀锌钢龙骨，横纵向@600 |  | t | 0.137 | 13545.55 |  | 1855.74
15 | 010516002003 | 预埋铁件 | 1.规格:50*50*3角钢 |  | t | 0.012 | 8106.67 |  | 97.28
16 | 020509025002 | 螺栓 | 1.螺栓品种、规格:M8*60膨胀螺栓 |  | 根 | 62 | 9.93 |  | 615.66
17 | 011104002003 | 竹、木（复合）地板 | 1.面层材料品种、规格、颜色:20厚LX140深棕色重竹,留缝5mm |  | m2 | 9.27 | 393.11 |  | 3644.13
18 | 010401012002 | 零星砌砖 | 1.零星砌砖名称、部位:建筑结构缝做法二 2.砖品种、规格、强度等级:MU10蒸压灰砂砖，200*95*46mm 3.砂浆强度等级、配合比:M7.5水泥砂浆 |  | m3 | 3.72 | 798.29 |  | 2969.64
19 | 011107004001 | 水泥砂浆台阶面 | 1.面层厚度、砂浆配合比:20厚1：2.5水泥砂浆 |  | m2 | 18.62 | 44.36 |  | 825.98
20 | 010606013005 | 零星钢构件 | 1.构件名称:钢龙骨 2.钢材品种、规格:3厚50X50镀锌钢龙骨，横 |  | t | 0.34 | 13545.53 |  | 4605.48
本页小计 | [8 empty] | 52525.69
（招-表4）
分部分项工程和单价措施项目清单与计价表
工程名称：屋面景观 |  |  |  | 标段：紫金国际中心写字楼绿化工程、海绵城市工程 |  |  |  | 第 3 页 共 3 页
序号 | 项目编码 | 项目名称 | 项目特征描述 |  | 计量单位 | 工程量 | 金额（元）
[7 empty] | 综合单价 |  | 合价 | 其中：暂估价
纵向@600
21 | 011104002004 | 竹、木（复合）地板 | 1.面层材料品种、规格、颜色:20厚LX140深棕色重竹,留缝5mm |  | m2 | 23.03 | 393.11 |  | 9053.32
22 | 010516002004 | 预埋铁件 | 1.规格:50*50*3角钢 |  | t | 0.04 | 8106.5 |  | 324.26
23 | 020509025003 | 螺栓 | 1.螺栓品种、规格:M8*60膨胀螺栓 |  | 根 | 212 | 9.93 |  | 2105.16
24 | 010606013006 | 零星钢构件 | 1.构件名称:钢龙骨 2.钢材品种、规格:3厚50X50镀锌钢龙骨，横纵向@600 |  | t | 0.738 | 13545.53 |  | 9996.6
25 | 011104002005 | 竹、木（复合）地板 | 1.面层材料品种、规格、颜色:20厚LX140深棕色重竹,留缝5mm |  | m2 | 35.35 | 393.11 |  | 13896.44
26 | 010516002005 | 预埋铁件 | 1.规格:50*50*3角钢 |  | t | 0.009 | 8106.67 |  | 72.96
27 | 020509025004 | 螺栓 | 1.螺栓品种、规格:M8*60膨胀螺栓 |  | 根 | 46 | 9.93 |  | 456.78
措施项目
本页小计 | [8 empty] | 35905.52
合 计 | [8 empty] | 747440.89