## 人材机汇总表
单位工程人材机汇总表
工程名称：汀步做法 | [6 empty] | 第 1 页 共 1 页
序号 | 材料名称 | 规格 | 单位 | 材料量 | 预算价 | 预算价合价 |  | 市场价 | 市场价合价
1 | 综合人工 |  | 工日 | 23.3153 | 115 | 2681.27 |  | 145 | 3380.73
2 | 水 |  | m3 | 1.606 | 4.09 | 6.57 |  | 3.5 | 5.62
3 | 中砂 |  | m3 | 4.3241 | 271.84 | 1175.46 |  | 218.46 | 944.64
4 | 32.5(R)水泥 |  | t | 0.63233 | 460.18 | 290.99 |  | 544.25 | 344.15
5 | 锯木屑 |  | m3 | 0.34926 | 15.81 | 5.52 |  | 16.37 | 5.72
6 | 级配碎石 |  | m3 | 9.617 | 150.49 | 1447.26 |  | 150 | 1442.55
7 | 白水泥 |  | kg | 5.9374 | 0.71 | 4.22 |  | 0.69 | 4.1
8 | 石料切割锯片 |  | 片 | 0.35799 | 132.74 | 47.52 |  | 28.57 | 10.23
9 | 棉纱 |  | kg | 0.5821 | 12 | 6.99 |  | 7.04 | 4.1
10 | 荔枝面芝麻白石英砖 | 600*300*12 | m2 | 59.9563 | 120 | 7194.76 |  | 67 | 4017.07
11 | 电 |  | kw·h | 6.4439 | 1.8 | 11.6 |  | 0.79 | 5.09
12 | 安拆费及场外运费 |  | 元 | 3.1528 | 1 | 3.15 |  | 1 | 3.15
13 | 折旧费 |  | 元 | 0.75702 | 1 | 0.76 |  | 1 | 0.76
14 | 检修费 |  | 元 | 0.10687 | 1 | 0.11 |  | 1 | 0.11
15 | 维护费 |  | 元 | 0.42749 | 1 | 0.43 |  | 0.88 | 0.38
16 | 人工 |  | 工日 | 0.41232 | 115 | 47.42 |  | 145 | 59.79
17 | 电 |  | kW·h | 2.556 | 0.73 | 1.87 |  | 0.79 | 2.02
18 | 夯实机 内燃 夯足直径265mm |  | 台班 | 0.22698 | 23.34 | 5.3 |  | 23.34 | 5.3
19 | 灰浆搅拌机 | 拌筒容量200L | 台班 | 0.29687 | 180.98 | 53.73 |  | 222.99 | 66.2