## 招-表4 分部分项工程和单价措施项目清单与计价表
（招-表4）
分部分项工程和单价措施项目清单与计价表
工程名称：海绵城市 |  |  |  | 标段：紫金国际中心写字楼绿化工程、海绵城市工程 |  |  |  | 第 1 页 共 4 页
序号 | 项目编码 | 项目名称 | 项目特征描述 |  | 计量单位 | 工程量 | 金额（元）
[7 empty] | 综合单价 |  | 合价 | 其中：暂估价
|  | 整个项目 | [6 empty] | 1003401.93
1 | 040201021001 | 土工合成材料 | 1.材料品种、规格:1.2mm厚HDPE |  | m2 | 254.5 | 30.51 |  | 7764.8
2 | 010404001013 | 垫层 | 1.垫层材料种类、配合比、厚度:100厚砂土层 |  | m3 | 25.45 | 309.83 |  | 7885.17
3 | 040201021002 | 土工合成材料 | 1.材料品种、规格:透水无纺土工布200g/m2 |  | m2 | 254.5 | 11.61 |  | 2954.75
4 | 010404001014 | 垫层 | 1.垫层材料种类、配合比、厚度:100厚人工填料碎石层 |  | m3 | 25.45 | 248.26 |  | 6318.22
5 | 050101009001 | 种植土回（换）填 | 1.回填土质要求:改良种植土 2.取土运距:投标单位自行考虑 3.回填厚度:400厚 |  | m3 | 101.8 | 71.66 |  | 7294.99
6 | 050101009002 | 种植土回（换）填 | 1.回填土质要求:砂质土 2.取土运距:投标单位自行考虑 3.回填厚度:100mm厚 |  | m3 | 25.45 | 67.08 |  | 1707.19
7 | 040504001001 | 砌筑井 | 1.垫层、基础材质及厚度:100mm厚C20混凝土垫层 2.砌筑材料品种、规格、强度等级:MU10砖 3.勾缝、抹面要求:墙内侧1：2水泥砂浆勾缝 4.砂浆强度等级、配合比:M10水泥砂浆砌筑 5.盖板材质、规格:方形铸铁溢流雨水口 6.井盖、井圈材质及规格:截污挂篮(成品) 7.防渗、防水要求:20厚1:2防水水泥砂浆抹面 |  | 座 | 6 | 1472.73 |  | 8836.38
8 | 050201005001 | 嵌草砖(格)铺装 | 1.垫层厚度:150厚级配碎石垫层；200厚无砂大孔混凝土 2.铺设方式:50厚粗砂干拌(水泥:泥沙质量比=1:7) 3.嵌草砖（格）品种、 |  | m2 | 643.8 | 293.29 |  | 188820.1
本页小计 | [8 empty] | 231581.6
（招-表4）
分部分项工程和单价措施项目清单与计价表
工程名称：海绵城市 |  |  |  | 标段：紫金国际中心写字楼绿化工程、海绵城市工程 |  |  |  | 第 2 页 共 4 页
序号 | 项目编码 | 项目名称 | 项目特征描述 |  | 计量单位 | 工程量 | 金额（元）
[7 empty] | 综合单价 |  | 合价 | 其中：暂估价
规格、颜色:60厚浅灰色八字形植草砖 4.漏空部分填土要求:另行计算
9 | 040205017001 | 车档石 | 1.材料品种:150X600X100烧面芝麻灰花岗岩车档，边缘倒角10X10 2.规格、型号:2Φ8钢销固定，L=100mm |  | 个 | 34 | 92 |  | 3128
10 | 040202001001 | 路床(槽）整形 | 1.部位:路床(槽）整形 2.范围:找平,碾压,检验 |  | m2 | 1447.07 | 1.19 |  | 1722.01
11 | 040202009002 | 砂砾石 | 1.石料规格:级配砂石 2.厚度:200厚 |  | m2 | 1447.07 | 38.01 |  | 55003.13
12 | 040203007001 | 水泥混凝土 | 1.混凝土强度等级:C30透水水泥混凝土 2.厚度:200mm |  | m2 | 1447.07 | 246.17 |  | 356225.22
13 | 040203006001 | 沥青混凝土 | 1.沥青混凝土种类:透水沥青混凝土 2.厚度:100mm |  | m2 | 1447.07 | 159.89 |  | 231372.02
14 | 040202010002 | 卵石沟 | 1.石料规格:黑色卵石 2.厚度:100mm厚 |  | m2 | 110.32 | 79.03 |  | 8718.59
15 | 040202010003 | 卵石 | 1.石料规格:黑色卵石 2.厚度:300mm厚 |  | m3 | 3.02 | 790.34 |  | 2386.83
16 | 010501001012 | 垫层 | 1.混凝土种类:非泵送商品混凝土 2.混凝土强度等级:C15 |  | m3 | 10.35 | 587.89 |  | 6084.66
17 | 010501004001 | 满堂基础 | 1.混凝土种类:非泵送商品混凝土 2.混凝土强度等级:C25 |  | m3 | 20.28 | 582.31 |  | 11809.25
18 | 010404001015 | 垫层 | 1.垫层材料种类、配合比、厚度:中砂找平20厚 |  | m3 | 1.93 | 294.32 |  | 568.04
19 | 010404001016 | 垫层 | 1.垫层材料种类、配合比、厚度:顶部中砂保护层200mm厚 |  | m3 | 19.32 | 294.32 |  | 5686.26
20 | 011001003001 | 保温隔热墙面 | 1.保温隔热部位:PP蓄水模块 2.保温隔热面层材料品种、规格、性能:四周挤塑板保护层厚40mm |  | m2 | 97.28 | 49.67 |  | 4831.9
本页小计 | [8 empty] | 687535.91
（招-表4）
分部分项工程和单价措施项目清单与计价表
工程名称：海绵城市 |  |  |  | 标段：紫金国际中心写字楼绿化工程、海绵城市工程 |  |  |  | 第 3 页 共 4 页
序号 | 项目编码 | 项目名称 | 项目特征描述 |  | 计量单位 | 工程量 | 金额（元）
[7 empty] | 综合单价 |  | 合价 | 其中：暂估价
21 | 040504002002 | 混凝土井 | 1.垫层、基础材质及厚度:C15混凝土垫层；P6C25混凝土基础；P6C25混凝土井壁； 2.盖板材质、规格:C25混凝土 3.井盖、井圈材质及规格:C30混凝土井圈；Φ700铸铁井盖、座 4.踏步材质、规格:塑钢爬梯踏步Φ16钢筋 5.防渗、防水要求:1：2防水水泥砂浆 |  | 座 | 1 | 20601.77 |  | 20601.77
22 | 050101012002 | 屋顶花园基底处理 | 1.排水层厚度、材质:20厚凹凸型蓄水板 2.过滤层厚度、材质:单层无纺布过滤层 |  | m2 | 928.66 | 45.88 |  | 42606.92
23 | 010101004004 | 挖基坑土方 | 1.土壤类别:综合土石方（包括淤泥、湿土、树根、旧基础及建筑垃圾等所有障碍凿除及清理） 2.挖土深度:综合考虑 |  | m3 | 641.02 | 4.07 |  | 2608.95
24 | 010103001012 | 回填方 | 1.密实度要求:符合设计及施工规范 2.填方材料品种:由投标人根据设计要求验方后方可填人，并符合相关工程的质量规范要求 3.填方粒径要求:符合设计及施工规范 |  | m3 | 365.26 | 23.03 |  | 8411.94
25 | 010103002001 | 余方弃置 | 1.废弃料品种:综合土石方及建筑垃圾，包含装车费 2.运距:运距由投标人自行考虑 3.包含建筑垃圾处置费用 |  | m3 | 221.18 | 45.46 |  | 10054.84
|  | 措施项目 | [6 empty] | 840.26
26 | 050402001014 | 现浇混凝土垫层 | 1.厚度:PP蓄水池垫层100厚 |  | m2 | 4.98 | 54.81 |  | 272.95
27 | 011702001001 | 基础 | 1.基础类型:PP蓄水池底板 |  | m2 | 9.88 | 57.42 |  | 567.31
本页小计 | [8 empty] | 85124.68
（招-表4）
分部分项工程和单价措施项目清单与计价表
工程名称：海绵城市 |  |  |  | 标段：紫金国际中心写字楼绿化工程、海绵城市工程 |  |  |  | 第 4 页 共 4 页
合 计 | [8 empty] | 1004242.19