## 人材机汇总表
单位工程人材机汇总表
工程名称：环岛水景 | [6 empty] | 第 1 页 共 3 页
序号 | 材料名称 | 规格 | 单位 | 材料量 | 预算价 | 预算价合价 |  | 市场价 | 市场价合价
1 | 综合人工 |  | 工日 | 27.5126 | 115 | 3163.95 |  | 145 | 3989.33
2 | 综合人工 |  | 工日 | 0.0573 | 115 | 6.59 |  | 145 | 8.31
3 | 建筑垃圾处置 |  | m3 | 11.28 | 5.68 | 64.07 |  | 5.68 | 64.07
4 | 不锈钢盖板 | 600*300*30，5厚30高不锈钢扁钢格栅，底部衬6*6不锈钢丝网一道 | 块 | 29 | 239 | 6931 |  | 239 | 6931
5 | 水 |  | m3 | 2.7091 | 4.09 | 11.08 |  | 3.5 | 9.48
6 | 其他材料费 |  | 元 | 42.389 | 1 | 42.39 |  | 1 | 42.39
7 | 中砂 |  | m3 | 2.0006 | 271.84 | 543.86 |  | 218.46 | 437.06
8 | 32.5(R)水泥 |  | t | 0.58917 | 460.18 | 271.12 |  | 544.25 | 320.66
9 | 钢筋 | HRB400以内 φ12~18 | kg | 15.3 | 2.42 | 37.03 |  | 3.941 | 60.3
10 | 不锈钢焊丝 |  | kg | 5.5968 | 27.35 | 153.07 |  | 21.9 | 122.57
11 | 不锈钢板 | 原色拉丝304不锈钢δ3 | m2 | 2.6712 | 112.4 | 300.24 |  | 328.52 | 877.54
12 | 膨胀螺栓 | M8*60 | 套 | 34.68 | 0.27 | 9.36 |  | 0.427 | 14.81
13 | 卵石 | 黑色，粒径Φ30~50mm | m3 | 0.36128 | 300 | 108.38 |  | 638 | 230.5
14 | 板枋材 |  | m3 | 0.17634 | 1858.41 | 327.71 |  | 1447.19 | 255.2
15 | 级配碎石 |  | m3 | 3.0514 | 150.49 | 459.21 |  | 150 | 457.71
16 | 其他材料费 |  | 元 | 14.6611 | 1 | 14.66 |  | 1 | 14.66
17 | 圆钉 |  | kg | 0.36432 | 6.61 | 2.41 |  | 5.96 | 2.17
18 | 低合金钢焊条 E43系列 |  | kg | 7.5384 | 21.37 | 161.1 |  | 21.21 | 159.89
19 | 镀锌铁丝 Φ0.7 |  | kg | 3.5708 | 6.32 | 22.57 |  | 7.08 | 25.28
20 | 钢筋 HRB400以内 Φ12～18 |  | kg | 1000.4 | 4.03 | 4031.61 |  | 3.941 | 3942.58
21 | 铁件 综合 |  | kg | 65.5763 | 4.32 | 283.29 |  | 3.68 | 241.32
22 | 水泥基渗透结晶防水涂料 |  | kg | 75.2284 | 19.75 | 1485.76 |  | 15.8 | 1188.61
23 | 电 |  | kw·h | 3.4179 | 1.8 | 6.15 |  | 0.79 | 2.7
24 | 隔离剂 |  | kg | 2.909 | 6.65 | 19.34 |  | 5.4 | 15.71
25 | 胶合板 |  | m2 | 8.9103 | 22.12 | 197.1 |  | 52.81 | 470.55
26 | 木支撑 |  | m3 | 0.06105 | 1150.44 | 70.23 |  | 960.28 | 58.63
单位工程人材机汇总表
工程名称：环岛水景 | [6 empty] | 第 2 页 共 3 页
序号 | 材料名称 | 规格 | 单位 | 材料量 | 预算价 | 预算价合价 |  | 市场价 | 市场价合价
27 | 塑料粘胶带 20×50 |  | 卷 | 0.9768 | 9.76 | 9.53 |  | 8.85 | 8.64
28 | 材料费调整 |  | 元 | -0.0068 | 1 | -0.01 |  | 1 | -0.01
29 | 和紫金一起成长不锈钢雕塑 | 高度=3.5m 宽度=4.0m ；2厚不锈钢，外烤白色漆，外观造型按设计图，不锈钢板材无缝工艺（除了设计上的对接缝以外） | 座 | 1 | 48850 | 48850 |  | 48850 | 48850
30 | 预拌混凝土 | C20 | m3 | 2.7977 | 514.56 | 1439.58 |  | 514.56 | 1439.58
31 | 预拌混凝土 | P6C30 | m3 | 4.6763 | 533.98 | 2497.05 |  | 548.54 | 2565.14
32 | 其他机械费 |  | 元 | 71.4 | 1 | 71.4 |  | 1 | 71.4
33 | 安拆费及场外运费 |  | 元 | 18.4869 | 1 | 18.49 |  | 1 | 18.49
34 | 氩弧焊机 | 电流500A | 台班 | 0.45792 | 96.1 | 44.01 |  | 102.28 | 46.84
35 | 剪板机 | 厚度*宽度40*3100 | 台班 | 0.11872 | 596.83 | 70.86 |  | 547.66 | 65.02
36 | 折旧费 |  | 元 | 83.5621 | 1 | 83.56 |  | 1 | 83.56
37 | 检修费 |  | 元 | 17.6665 | 1 | 17.67 |  | 1 | 17.67
38 | 维护费 |  | 元 | 54.2601 | 1 | 54.26 |  | 0.88 | 47.75
39 | 人工 |  | 工日 | 0.41648 | 115 | 47.9 |  | 145 | 60.39
40 | 人工 |  | 工日 | 0.65693 | 115 | 75.55 |  | 145 | 95.25
41 | 柴油 |  | kg | 5.1202 | 5.78 | 29.59 |  | 7.54 | 38.61
42 | 柴油 |  | kg | 23.0413 | 5.78 | 133.18 |  | 7.54 | 173.73
43 | 安拆费及场外运费 |  | 元 | 0.01393 | 1 | 0.01 |  | 1 | 0.01
44 | 电 |  | kW·h | 0.05297 | 0.73 | 0.04 |  | 0.79 | 0.04
45 | 电 |  | kW·h | 91.3539 | 0.73 | 66.69 |  | 0.79 | 72.17
46 | 夯实机(电动) 20～62Nm |  | 台班 | 0.54503 | 24.61 | 13.41 |  | 24.04 | 13.1
47 | 夯实机 内燃 夯足直径265mm |  | 台班 | 0.07202 | 23.34 | 1.68 |  | 23.34 | 1.68
48 | 机械费调整 |  | 元 | -0.01362 | 1 | -0.01 |  | 1 | -0.01
49 | 履带式推土机 | 功率75kW | 台班 | 0.00402 | 814.04 | 3.27 |  | 978.1 | 3.93
50 | 履带式推土机 | 功率75kW | 台班 | 0.00496 | 814.04 | 4.04 |  | 978.1 | 4.85
单位工程人材机汇总表
工程名称：环岛水景 | [6 empty] | 第 3 页 共 3 页
序号 | 材料名称 | 规格 | 单位 | 材料量 | 预算价 | 预算价合价 |  | 市场价 | 市场价合价
51 | 履带式单斗液压挖掘机 | 斗容量1m3 | 台班 | 0.04017 | 1076.38 | 43.24 |  | 1235.78 | 49.64
52 | 履带式单斗液压挖掘机 | 斗容量1m3 | 台班 | 0.02403 | 1076.38 | 25.87 |  | 1235.78 | 29.7
53 | 载重汽车 | 装载质量6t | 台班 | 0.07107 | 404.93 | 28.78 |  | 489.05 | 34.76
54 | 自卸汽车 | 装载质量8t | 台班 | 0.51911 | 564.62 | 293.1 |  | 662.95 | 344.14
55 | 灰浆搅拌机 | 拌筒容量200L | 台班 | 0.1736 | 180.98 | 31.42 |  | 222.99 | 38.71
56 | 钢筋切断机 | 直径40mm | 台班 | 0.0976 | 42.81 | 4.18 |  | 44.18 | 4.31
57 | 钢筋切断机 | 直径40mm | 台班 | 0.00165 | 42.81 | 0.07 |  | 44.18 | 0.07
58 | 钢筋弯曲机 | 直径40mm | 台班 | 0.22448 | 26.23 | 5.89 |  | 26.54 | 5.96
59 | 木工圆锯机 | 直径500mm | 台班 | 0.02629 | 26.53 | 0.7 |  | 27.87 | 0.73
60 | 直流弧焊机 | 容量32kV·A | 台班 | 0.71577 | 92.43 | 66.16 |  | 97.49 | 69.78
61 | 对焊机 | 容量75kV·A | 台班 | 0.10736 | 113.08 | 12.14 |  | 119.91 | 12.87
62 | 电焊条烘干箱 | 容量45*35*45cm3 | 台班 | 0.46686 | 17.34 | 8.1 |  | 17.61 | 8.22