## 招-表4 分部分项工程和单价措施项目清单与计价表
（招-表4）
分部分项工程和单价措施项目清单与计价表
工程名称：道牙铺设 |  |  |  | 标段：紫金国际中心写字楼绿化工程、海绵城市工程 |  |  |  | 第 1 页 共 1 页
序号 | 项目编码 | 项目名称 | 项目特征描述 |  | 计量单位 | 工程量 | 金额（元）
[7 empty] | 综合单价 |  | 合价 | 其中：暂估价
|  | 整个项目 | [6 empty] | 252589.15
1 | 050201003001 | 路牙铺设 | 1.垫层厚度、材料种类:100厚C20混凝土垫层 2.路牙材料种类、规格:200宽900X100烧面芝麻灰花岗岩,外倒斜角15X15 3.砂浆强度等级:30厚1：3水泥砂浆结合层 |  | m | 546.74 | 155.18 |  | 84843.11
2 | 050201003002 | 路牙铺设 | 1.垫层厚度、材料种类:100厚C20混凝土垫层 2.路牙材料种类、规格:200宽900X250烧面芝麻灰花岗岩 3.砂浆强度等级:30厚1：3干硬性水泥砂浆结合层 |  | m | 493.07 | 256.95 |  | 126694.34
3 | 010904004002 | 楼（地）面变形缝 | 1.嵌缝材料种类:沥青麻丝 |  | m | 1039.81 | 39.48 |  | 41051.7
|  | 措施项目 | [6 empty] | 11398.29
4 | 050402001002 | 现浇混凝土垫层 | 1.厚度:100厚道牙垫层 |  | m2 | 207.96 | 54.81 |  | 11398.29
本页小计 | [8 empty] | 263987.44
合 计 | [8 empty] | 263987.44