## 人材机汇总表
单位工程人材机汇总表
工程名称：雨水口 | [6 empty] | 第 1 页 共 2 页
序号 | 材料名称 | 规格 | 单位 | 材料量 | 预算价 | 预算价合价 |  | 市场价 | 市场价合价
1 | 综合人工 |  | 工日 | 28.8276 | 115 | 3315.18 |  | 145 | 4180
2 | 雨水口篦子 | 600*300*50厚，5厚50X35不锈钢角钢框；5厚30高不锈钢扁钢格栅， 底部衬6X6不锈钢丝网一道 | 座 | 20 | 210 | 4200 |  | 210 | 4200
3 | 雨水口黑色橡胶垫 | 5厚30宽，通长 | 座 | 20 | 20 | 400 |  | 20 | 400
4 | 建筑垃圾处置 |  | m3 | 10.76 | 5.68 | 61.12 |  | 5.68 | 61.12
5 | 水 |  | m3 | 0.47935 | 4.09 | 1.96 |  | 3.5 | 1.68
6 | 水 |  | m3 | 1.9307 | 4.17 | 8.05 |  | 3.5 | 6.76
7 | 电 |  | kW·h | 1.7813 | 0.73 | 1.3 |  | 0.79 | 1.41
8 | 标准砖 | 240×115×53 | 千块 | 4.0802 | 420 | 1713.69 |  | 380.53 | 1552.64
9 | 其他材料费 |  | 元 | 1.2859 | 1 | 1.29 |  | 1 | 1.29
10 | 级配碎石 |  | m3 | 3.0909 | 120 | 370.91 |  | 150 | 463.64
11 | 煤焦沥青漆 | L01-17 | kg | 2.3407 | 10.5 | 24.58 |  | 10.7 | 25.05
12 | 其他材料费 |  | 元 | 2.2291 | 1 | 2.23 |  | 1 | 2.23
13 | 镀锌铁丝 Φ0.7 |  | kg | 0.02816 | 6.32 | 0.18 |  | 7.08 | 0.2
14 | 钢筋 HPB300 Φ8 |  | kg | 3.2232 | 3.99 | 12.86 |  | 3.914 | 12.62
15 | 预拌混凝土 | C20 | m3 | 2.3543 | 305 | 718.06 |  | 514.56 | 1211.43
16 | 预拌混凝土 | C20 | m3 | 0.58176 | 514.56 | 299.35 |  | 514.56 | 299.35
17 | 预拌混合砂浆 | M7.5 | m3 | 1.7118 | 360 | 616.23 |  | 384.96 | 658.96
18 | 预拌防水水泥砂浆 | 1:2 | m3 | 0.56246 | 315.66 | 177.55 |  | 411.5 | 231.45
19 | 安拆费及场外运费 |  | 元 | 0.01873 | 1 | 0.02 |  | 1 | 0.02
20 | 折旧费 |  | 元 | 91.4918 | 1 | 91.49 |  | 1 | 91.49
21 | 检修费 |  | 元 | 22.05 | 1 | 22.05 |  | 1 | 22.05
22 | 维护费 |  | 元 | 60.3525 | 1 | 60.35 |  | 0.88 | 53.11
23 | 人工 |  | 工日 | 1.3564 | 115 | 155.99 |  | 145 | 196.68
24 | 柴油 |  | kg | 31.7297 | 5.78 | 183.4 |  | 7.54 | 239.24
25 | 安拆费及场外运费 |  | 元 | 3.4004 | 1 | 3.4 |  | 1 | 3.4
26 | 电 |  | kW·h | 2.3546 | 0.73 | 1.72 |  | 0.79 | 1.86
单位工程人材机汇总表
工程名称：雨水口 | [6 empty] | 第 2 页 共 2 页
序号 | 材料名称 | 规格 | 单位 | 材料量 | 预算价 | 预算价合价 |  | 市场价 | 市场价合价
27 | 电 |  | kW·h | 0.03449 | 0.73 | 0.03 |  | 0.79 | 0.03
28 | 夯实机(电动) 20～62Nm |  | 台班 | 2.9909 | 24.61 | 73.61 |  | 24.04 | 71.9
29 | 履带式推土机 | 功率75kW | 台班 | 0.01131 | 814.04 | 9.21 |  | 978.1 | 11.06
30 | 履带式推土机 | 功率75kW | 台班 | 0.00473 | 814.04 | 3.85 |  | 978.1 | 4.63
31 | 履带式单斗液压挖掘机 | 斗容量1m3 | 台班 | 0.11306 | 1076.38 | 121.7 |  | 1235.78 | 139.72
32 | 履带式单斗液压挖掘机 | 斗容量1m3 | 台班 | 0.02292 | 1076.38 | 24.67 |  | 1235.78 | 28.32
33 | 自卸汽车 | 装载质量8t | 台班 | 0.49518 | 564.62 | 279.59 |  | 662.95 | 328.28
34 | 机动翻斗车 | 装载质量1t | 台班 | 0.32984 | 183.9 | 60.66 |  | 223.14 | 73.6
35 | 干混砂浆罐式搅拌机 | 公称储量20000L | 台班 | 0.08259 | 226.41 | 18.7 |  | 268.81 | 22.2
36 | 钢筋调直机 | 直径40mm | 台班 | 0.00076 | 37.24 | 0.03 |  | 37.21 | 0.03
37 | 钢筋切断机 | 直径40mm | 台班 | 0.00035 | 42.81 | 0.01 |  | 44.18 | 0.02
38 | 钢筋弯曲机 | 直径40mm | 台班 | 0.00111 | 26.23 | 0.03 |  | 26.54 | 0.03