## 招-表4 分部分项工程和单价措施项目清单与计价表
（招-表4）
分部分项工程和单价措施项目清单与计价表
工程名称：雨水口 |  |  |  | 标段：紫金国际中心写字楼绿化工程、海绵城市工程 |  |  |  | 第 1 页 共 1 页
序号 | 项目编码 | 项目名称 | 项目特征描述 |  | 计量单位 | 工程量 | 金额（元）
[7 empty] | 综合单价 |  | 合价 | 其中：暂估价
|  | 整个项目 | [6 empty] | 14720.84
1 | 040504009001 | 雨水口 | 1.雨水箅子及圈口材质、型号、规格:5厚不锈钢材质篦子，具体见设计详图 2.垫层、基础材质及厚度:100厚级配碎石垫层，100厚C20混凝土垫层 3.混凝土强度等级: 4.砌筑材料品种、规格:MU10 5.砂浆强度等级及配合比:M10水泥砂浆砌筑 6.5厚30宽黑色橡胶垫 7.Φ8钢筋预埋 |  | 座 | 20 | 657.47 |  | 13149.4
2 | 010101004001 | 挖基坑土方 | 1.土壤类别:综合土石方（包括淤泥、湿土、树根、旧基础及建筑垃圾等所有障碍凿除及清理） 2.挖土深度:综合深度 |  | m3 | 53.84 | 4.07 |  | 219.13
3 | 010103001001 | 回填方 | 1.密实度要求:满足设计和规范的要求 2.填方材料品种:由投标人根据设计要求验方后方可填人，并符合相关工程的质量规范要求 |  | m3 | 37.48 | 23.03 |  | 863.16
4 | 040103002001 | 余方弃置 | 1.废弃料品种:综合土石方及建筑垃圾，包含装车费 2.运距:运距由投标人自行考虑 3.包含建筑垃圾处置费用 |  | m3 | 10.76 | 45.46 |  | 489.15
措施项目
本页小计 | [8 empty] | 14720.84
合 计 | [8 empty] | 14720.84